## side-field
Pos [mm] | Field [T] | Field [G] | Sensor s=1.3 [mV] | Sensor s=1.6 [mV]
0 | 0.68645 | 6864.5102 | 8923.8632 | 10983.2163
0.016678 | 0.68027 | 6802.7061 | 8843.5179 | 10884.3297
0.033356 | 0.67128 | 6712.756 | 8726.5828 | 10740.4096
0.050033 | 0.66226 | 6622.6045 | 8609.3858 | 10596.1672
0.066711 | 0.65357 | 6535.7026 | 8496.4133 | 10457.1241
0.083389 | 0.64492 | 6449.2047 | 8383.9661 | 10318.7275
0.10007 | 0.63655 | 6365.5047 | 8275.1562 | 10184.8076
0.11674 | 0.62843 | 6284.2862 | 8169.5721 | 10054.858
0.13342 | 0.61903 | 6190.3116 | 8047.4051 | 9904.4986
0.1501 | 0.61043 | 6104.2627 | 7935.5415 | 9766.8203
0.16678 | 0.60214 | 6021.3858 | 7827.8015 | 9634.2172
0.18346 | 0.59397 | 5939.719 | 7721.6348 | 9503.5505
0.20013 | 0.58581 | 5858.0662 | 7615.486 | 9372.9059
0.21681 | 0.57764 | 5776.4278 | 7509.3561 | 9242.2845
0.23349 | 0.56937 | 5693.743 | 7401.8659 | 9109.9888
0.25017 | 0.56063 | 5606.307 | 7288.1992 | 8970.0913
0.26684 | 0.55201 | 5520.0721 | 7176.0937 | 8832.1154
0.28352 | 0.5447 | 5447.0244 | 7081.1317 | 8715.239 | 6mm x 2mm unit depth magnet.
0.3002 | 0.53754 | 5375.4239 | 6988.0511 | 8600.6782 | Field vs. dist from edge of magnet
0.31688 | 0.53038 | 5303.8393 | 6894.9911 | 8486.1429 | 1.3 mV/G sensitivity Hall sensor
0.33356 | 0.52323 | 5232.2713 | 6801.9527 | 8371.6341
0.35023 | 0.51607 | 5160.7205 | 6708.9367 | 8257.1528
0.36691 | 0.50892 | 5089.1877 | 6615.944 | 8142.7003
0.38359 | 0.50177 | 5017.6736 | 6522.9757 | 8028.2778
0.40027 | 0.49462 | 4946.1791 | 6430.0328 | 7913.8865
0.41694 | 0.48747 | 4874.7049 | 6337.1164 | 7799.5278
0.43362 | 0.48033 | 4803.2521 | 6244.2277 | 7685.2033
0.4503 | 0.47318 | 4731.8215 | 6151.3679 | 7570.9144
0.46698 | 0.46604 | 4660.4142 | 6058.5385 | 7456.6627
0.48366 | 0.4589 | 4589.0313 | 5965.7407 | 7342.4501
0.50033 | 0.45188 | 4518.7535 | 5874.3796 | 7230.0057
0.51701 | 0.44628 | 4462.8242 | 5801.6714 | 7140.5187
0.53369 | 0.44051 | 4405.0777 | 5726.601 | 7048.1243
0.55037 | 0.43474 | 4347.3722 | 5651.5839 | 6955.7956
0.56704 | 0.42897 | 4289.7095 | 5576.6224 | 6863.5352
0.58372 | 0.42321 | 4232.0912 | 5501.7186 | 6771.346
0.6004 | 0.41745 | 4174.5193 | 5426.8751 | 6679.2308
0.61708 | 0.4117 | 4116.9956 | 5352.0942 | 6587.1929
0.63376 | 0.40595 | 4059.5222 | 5277.3788 | 6495.2355
0.65043 | 0.40021 | 4002.1012 | 5202.7316 | 6403.362
0.66711 | 0.39447 | 3944.735 | 5128.1555 | 6311.576
0.68379 | 0.38874 | 3887.426 | 5053.6538 | 6219.8816
0.70047 | 0.38302 | 3830.1768 | 4979.2298 | 6128.2828
0.71714 | 0.3773 | 3772.99 | 4904.887 | 6036.784
0.73382 | 0.37159 | 3715.8685 | 4830.6291 | 5945.3896
0.7505 | 0.36588 | 3658.8155 | 4756.4602 | 5854.1048
0.76718 | 0.36018 | 3601.8341 | 4682.3844 | 5762.9346
0.78386 | 0.35545 | 3554.5139 | 4620.8681 | 5687.2223
0.80053 | 0.35104 | 3510.4026 | 4563.5234 | 5616.6442
0.81721 | 0.34663 | 3466.3086 | 4506.2012 | 5546.0937
0.83389 | 0.34222 | 3422.2326 | 4448.9024 | 5475.5721
0.85057 | 0.33782 | 3378.1753 | 4391.6279 | 5405.0804
0.86724 | 0.33341 | 3334.1374 | 4334.3786 | 5334.6199
0.88392 | 0.32901 | 3290.1198 | 4277.1557 | 5264.1916
0.9006 | 0.32461 | 3246.1232 | 4219.9601 | 5193.7971
0.91728 | 0.32021 | 3202.1485 | 4162.793 | 5123.4376
0.93396 | 0.31582 | 3158.1966 | 4105.6556 | 5053.1146
0.95063 | 0.31143 | 3114.2686 | 4048.5491 | 4982.8297
0.96731 | 0.30704 | 3070.3653 | 3991.4749 | 4912.5845
0.98399 | 0.30265 | 3026.4879 | 3934.4343 | 4842.3807
1.0007 | 0.29826 | 2982.6376 | 3877.4289 | 4772.2202
1.0173 | 0.29388 | 2938.8156 | 3820.4602 | 4702.1049
1.034 | 0.2895 | 2895.023 | 3763.5299 | 4632.0368
1.0507 | 0.28513 | 2851.2614 | 3706.6398 | 4562.0182
1.0674 | 0.28075 | 2807.5007 | 3649.7509 | 4492.0011
1.0841 | 0.27635 | 2763.5202 | 3592.5763 | 4421.6323
1.1007 | 0.27196 | 2719.5717 | 3535.4432 | 4351.3147
1.1174 | 0.26757 | 2675.6567 | 3478.3538 | 4281.0508
1.1341 | 0.26318 | 2631.777 | 3421.3101 | 4210.8432
1.1508 | 0.25879 | 2587.9343 | 3364.3147 | 4140.695
1.1674 | 0.25485 | 2548.5282 | 3313.0867 | 4077.6452
1.1841 | 0.25272 | 2527.237 | 3285.408 | 4043.5791
1.2008 | 0.25059 | 2505.9461 | 3257.7299 | 4009.5138
1.2175 | 0.24847 | 2484.6557 | 3230.0524 | 3975.4492
1.2342 | 0.24634 | 2463.3658 | 3202.3755 | 3941.3852
1.2508 | 0.24421 | 2442.0763 | 3174.6992 | 3907.3221
1.2675 | 0.24208 | 2420.7873 | 3147.0235 | 3873.2597
1.2842 | 0.23995 | 2399.4988 | 3119.3484 | 3839.1981
1.3009 | 0.23782 | 2378.2108 | 3091.674 | 3805.1373
1.3175 | 0.23569 | 2356.9233 | 3064.0003 | 3771.0773
1.3342 | 0.23356 | 2335.6364 | 3036.3273 | 3737.0182
1.3509 | 0.23143 | 2314.35 | 3008.6549 | 3702.9599
1.3676 | 0.22931 | 2293.0641 | 2980.9833 | 3668.9026
1.3843 | 0.22718 | 2271.7788 | 2953.3125 | 3634.8461
1.4009 | 0.22505 | 2250.4942 | 2925.6424 | 3600.7907
1.4176 | 0.22292 | 2229.2101 | 2897.9731 | 3566.7361
1.4343 | 0.22046 | 2204.6466 | 2866.0405 | 3527.4345
1.451 | 0.21784 | 2178.4047 | 2831.9261 | 3485.4475
1.4676 | 0.21522 | 2152.1629 | 2797.8118 | 3443.4607
1.4843 | 0.21259 | 2125.9213 | 2763.6977 | 3401.4741
1.501 | 0.20997 | 2099.6798 | 2729.5838 | 3359.4877
1.5177 | 0.20734 | 2073.4384 | 2695.47 | 3317.5015
1.5344 | 0.20472 | 2047.1972 | 2661.3563 | 3275.5155
1.551 | 0.2021 | 2020.9561 | 2627.2429 | 3233.5297
1.5677 | 0.19947 | 1994.7151 | 2593.1297 | 3191.5442
1.5844 | 0.19685 | 1968.4743 | 2559.0166 | 3149.5589
1.6011 | 0.19422 | 1942.2337 | 2524.9038 | 3107.5739
1.6177 | 0.1916 | 1915.9932 | 2490.7911 | 3065.5891
1.6344 | 0.18898 | 1889.7529 | 2456.6787 | 3023.6046
1.6511 | 0.18635 | 1863.5127 | 2422.5666 | 2981.6204
1.6678 | 0.18409 | 1840.8862 | 2393.1521 | 2945.418
1.6845 | 0.18268 | 1826.7851 | 2374.8206 | 2922.8562
1.7011 | 0.18127 | 1812.7298 | 2356.5487 | 2900.3676
1.7178 | 0.17987 | 1798.7213 | 2338.3377 | 2877.9541
1.7345 | 0.17848 | 1784.7608 | 2320.189 | 2855.6173
1.7512 | 0.17708 | 1770.8494 | 2302.1042 | 2833.3591
1.7678 | 0.1757 | 1756.9883 | 2284.0848 | 2811.1813
1.7845 | 0.17432 | 1743.1786 | 2266.1322 | 2789.0858
1.8012 | 0.17294 | 1729.4217 | 2248.2482 | 2767.0747
1.8179 | 0.17157 | 1715.7187 | 2230.4343 | 2745.15
1.8346 | 0.17019 | 1701.8753 | 2212.4379 | 2723.0005
1.8512 | 0.16872 | 1687.2165 | 2193.3814 | 2699.5464
1.8679 | 0.16726 | 1672.5586 | 2174.3262 | 2676.0938
1.8846 | 0.16579 | 1657.9018 | 2155.2724 | 2652.6429
1.9013 | 0.16432 | 1643.246 | 2136.2198 | 2629.1936
1.9179 | 0.16286 | 1628.5913 | 2117.1687 | 2605.7461
1.9346 | 0.16139 | 1613.9376 | 2098.1189 | 2582.3002
1.9513 | 0.15993 | 1599.2851 | 2079.0707 | 2558.8562
1.968 | 0.15846 | 1584.6337 | 2060.0239 | 2535.414
1.9847 | 0.157 | 1569.9836 | 2040.9786 | 2511.9737
2.0013 | 0.15553 | 1555.3346 | 2021.9349 | 2488.5353
2.018 | 0.15407 | 1540.6868 | 2002.8929 | 2465.0989
2.0347 | 0.1526 | 1526.0404 | 1983.8525 | 2441.6646
2.0514 | 0.15114 | 1511.3953 | 1964.8139 | 2418.2325
2.068 | 0.14968 | 1496.7515 | 1945.777 | 2394.8024
2.0847 | 0.14821 | 1482.1092 | 1926.7419 | 2371.3747
2.1014 | 0.14675 | 1467.4683 | 1907.7088 | 2347.9492
2.1181 | 0.14528 | 1452.8289 | 1888.6775 | 2324.5262
2.1348 | 0.14382 | 1438.191 | 1869.6483 | 2301.1056
2.1514 | 0.14236 | 1423.5547 | 1850.6211 | 2277.6875
2.1681 | 0.14089 | 1408.92 | 1831.596 | 2254.272
2.1848 | 0.13943 | 1394.287 | 1812.5732 | 2230.8593
2.2015 | 0.13797 | 1379.6558 | 1793.5525 | 2207.4493
2.2181 | 0.1365 | 1365.0264 | 1774.5343 | 2184.0422
2.2348 | 0.13504 | 1350.3988 | 1755.5184 | 2160.638
2.2515 | 0.13358 | 1335.7731 | 1736.505 | 2137.2369
2.2682 | 0.13211 | 1321.1493 | 1717.4941 | 2113.8389
2.2849 | 0.13065 | 1306.5277 | 1698.486 | 2090.4443
2.3015 | 0.12919 | 1291.9081 | 1679.4805 | 2067.053
2.3182 | 0.12773 | 1277.2907 | 1660.4779 | 2043.6652
2.3349 | 0.12627 | 1262.6756 | 1641.4783 | 2020.2809
2.3516 | 0.12481 | 1248.0628 | 1622.4817 | 1996.9005
2.3682 | 0.12335 | 1233.4524 | 1603.4882 | 1973.5239
2.3849 | 0.12188 | 1218.8446 | 1584.498 | 1950.1513
2.4016 | 0.12042 | 1204.2393 | 1565.5111 | 1926.7829
2.4183 | 0.11896 | 1189.6368 | 1546.5278 | 1903.4188
2.435 | 0.11805 | 1180.4664 | 1534.6063 | 1888.7462
2.4516 | 0.1174 | 1174.0279 | 1526.2363 | 1878.4447
2.4683 | 0.11676 | 1167.5898 | 1517.8667 | 1868.1436
2.485 | 0.11612 | 1161.1518 | 1509.4974 | 1857.8429
2.5017 | 0.11547 | 1154.7142 | 1501.1284 | 1847.5427
2.5183 | 0.11483 | 1148.2767 | 1492.7598 | 1837.2428
2.535 | 0.11418 | 1141.8396 | 1484.3915 | 1826.9434
2.5517 | 0.11354 | 1135.4027 | 1476.0235 | 1816.6444
2.5684 | 0.1129 | 1128.9661 | 1467.656 | 1806.3458
2.5851 | 0.11225 | 1122.5298 | 1459.2887 | 1796.0477
2.6017 | 0.11161 | 1116.0937 | 1450.9219 | 1785.75
2.6184 | 0.11097 | 1109.658 | 1442.5554 | 1775.4528
2.6351 | 0.11032 | 1103.2225 | 1434.1893 | 1765.156
2.6518 | 0.10968 | 1096.7873 | 1425.8235 | 1754.8597
2.6684 | 0.10904 | 1090.3525 | 1417.4582 | 1744.564
2.6851 | 0.10839 | 1083.9179 | 1409.0933 | 1734.2687
2.7018 | 0.10775 | 1077.4837 | 1400.7288 | 1723.9739
2.7185 | 0.1071 | 1071.0497 | 1392.3647 | 1713.6796
2.7352 | 0.10646 | 1064.6161 | 1384.001 | 1703.3858
2.7518 | 0.10582 | 1058.1829 | 1375.6377 | 1693.0926
2.7685 | 0.10517 | 1051.7499 | 1367.2749 | 1682.7999
2.7852 | 0.10453 | 1045.3173 | 1358.9125 | 1672.5077
2.8019 | 0.10389 | 1038.8851 | 1350.5506 | 1662.2161
2.8185 | 0.10325 | 1032.4532 | 1342.1892 | 1651.9251
2.8352 | 0.1026 | 1026.0217 | 1333.8282 | 1641.6347
2.8519 | 0.10196 | 1019.5905 | 1325.4677 | 1631.3448
2.8686 | 0.10132 | 1013.1598 | 1317.1077 | 1621.0556
2.8853 | 0.10067 | 1006.7294 | 1308.7482 | 1610.767
2.9019 | 0.10003 | 1000.2994 | 1300.3892 | 1600.479
2.9186 | 0.099387 | 993.8697 | 1292.0307 | 1590.1916
2.9353 | 0.098744 | 987.4406 | 1283.6727 | 1579.9049
2.952 | 0.098101 | 981.0118 | 1275.3153 | 1569.6188
2.9686 | 0.097458 | 974.5834 | 1266.9584 | 1559.3335
2.9853 | 0.096816 | 968.1555 | 1258.6021 | 1549.0488
3.002 | 0.096173 | 961.728 | 1250.2464 | 1538.7648
3.0187 | 0.09553 | 955.3009 | 1241.8912 | 1528.4815
3.0354 | 0.094851 | 948.5122 | 1233.0659 | 1517.6195
3.052 | 0.094111 | 941.113 | 1223.4468 | 1505.7807
3.0687 | 0.093371 | 933.7147 | 1213.8291 | 1493.9435
3.0854 | 0.092632 | 926.3175 | 1204.2127 | 1482.108
3.1021 | 0.091892 | 918.9213 | 1194.5977 | 1470.2741
3.1187 | 0.091153 | 911.5262 | 1184.984 | 1458.4418
3.1354 | 0.090413 | 904.1321 | 1175.3718 | 1446.6114
3.1521 | 0.089674 | 896.7392 | 1165.761 | 1434.7827
3.1688 | 0.088935 | 889.3474 | 1156.1517 | 1422.9559
3.1855 | 0.0883 | 883.0035 | 1147.9046 | 1412.8056
3.2021 | 0.087846 | 878.4585 | 1141.9961 | 1405.5336
3.2188 | 0.087391 | 873.914 | 1136.0882 | 1398.2625
3.2355 | 0.086937 | 869.3701 | 1130.1811 | 1390.9921
3.2522 | 0.086483 | 864.8266 | 1124.2746 | 1383.7225
3.2688 | 0.086028 | 860.2836 | 1118.3687 | 1376.4538
3.2855 | 0.085574 | 855.7412 | 1112.4636 | 1369.186
3.3022 | 0.08512 | 851.1994 | 1106.5592 | 1361.919
3.3189 | 0.084666 | 846.658 | 1100.6555 | 1354.6529
3.3356 | 0.084212 | 842.1173 | 1094.7525 | 1347.3877
3.3522 | 0.083758 | 837.5771 | 1088.8502 | 1340.1233
3.3689 | 0.083304 | 833.0375 | 1082.9487 | 1332.86
3.3856 | 0.08285 | 828.4984 | 1077.048 | 1325.5975
3.4023 | 0.082396 | 823.96 | 1071.148 | 1318.336
3.4189 | 0.081942 | 819.4222 | 1065.2488 | 1311.0755
3.4356 | 0.081488 | 814.885 | 1059.3505 | 1303.816
3.4523 | 0.08102 | 810.2014 | 1053.2618 | 1296.3222
3.469 | 0.080499 | 804.9915 | 1046.489 | 1287.9864
3.4857 | 0.079978 | 799.7817 | 1039.7162 | 1279.6506
3.5023 | 0.079457 | 794.5718 | 1032.9434 | 1271.3149
3.519 | 0.078936 | 789.362 | 1026.1707 | 1262.9793
3.5357 | 0.078415 | 784.1523 | 1019.398 | 1254.6436
3.5524 | 0.077894 | 778.9425 | 1012.6253 | 1246.3081
3.569 | 0.077373 | 773.7328 | 1005.8527 | 1237.9725
3.5857 | 0.076852 | 768.5232 | 999.0801 | 1229.6371
3.6024 | 0.076331 | 763.3135 | 992.3076 | 1221.3017
3.6191 | 0.07581 | 758.1039 | 985.5351 | 1212.9663
3.6358 | 0.075289 | 752.8944 | 978.7627 | 1204.631
3.6524 | 0.074768 | 747.6848 | 971.9903 | 1196.2957
3.6691 | 0.074248 | 742.4753 | 965.2179 | 1187.9605
3.6858 | 0.073727 | 737.2658 | 958.4456 | 1179.6254
3.7025 | 0.073206 | 732.0564 | 951.6733 | 1171.2903
3.7191 | 0.072685 | 726.847 | 944.9011 | 1162.9552
3.7358 | 0.072164 | 721.6377 | 938.129 | 1154.6203
3.7525 | 0.071643 | 716.4284 | 931.3569 | 1146.2854
3.7692 | 0.071122 | 711.2191 | 924.5848 | 1137.9505
3.7859 | 0.070601 | 706.0098 | 917.8128 | 1129.6157
3.8025 | 0.07008 | 700.8006 | 911.0408 | 1121.281
3.8192 | 0.069559 | 695.5915 | 904.2689 | 1112.9464
3.8359 | 0.069038 | 690.3824 | 897.4971 | 1104.6118
3.8526 | 0.068517 | 685.1733 | 890.7253 | 1096.2773
3.8692 | 0.067996 | 679.9643 | 883.9536 | 1087.9429
3.8859 | 0.067593 | 675.9269 | 878.7049 | 1081.483
3.9026 | 0.067287 | 672.8727 | 874.7345 | 1076.5963
3.9193 | 0.066982 | 669.8194 | 870.7653 | 1071.7111
3.936 | 0.066677 | 666.7671 | 866.7973 | 1066.8274
3.9526 | 0.066372 | 663.7158 | 862.8305 | 1061.9453
3.9693 | 0.066067 | 660.6654 | 858.8651 | 1057.0647
3.986 | 0.065762 | 657.6161 | 854.9009 | 1052.1857
4.0027 | 0.065457 | 654.5677 | 850.938 | 1047.3083
4.0193 | 0.065152 | 651.5204 | 846.9765 | 1042.4326
4.036 | 0.064847 | 648.4741 | 843.0163 | 1037.5585
4.0527 | 0.064543 | 645.4288 | 839.0574 | 1032.6861
4.0694 | 0.064238 | 642.3846 | 835.1 | 1027.8154
4.0861 | 0.063934 | 639.3415 | 831.1439 | 1022.9464
4.1027 | 0.06363 | 636.2995 | 827.1893 | 1018.0791
4.1194 | 0.063326 | 633.2586 | 823.2361 | 1013.2137
4.1361 | 0.063022 | 630.2188 | 819.2844 | 1008.35
4.1528 | 0.062713 | 627.1294 | 815.2683 | 1003.4071
4.1694 | 0.062339 | 623.3866 | 810.4026 | 997.4186
4.1861 | 0.061964 | 619.644 | 805.5371 | 991.4303
4.2028 | 0.06159 | 615.9014 | 800.6718 | 985.4422
4.2195 | 0.061216 | 612.1589 | 795.8066 | 979.4542
4.2362 | 0.060842 | 608.4165 | 790.9415 | 973.4665
4.2528 | 0.060467 | 604.6743 | 786.0766 | 967.4789
4.2695 | 0.060093 | 600.9322 | 781.2118 | 961.4915
4.2862 | 0.059719 | 597.1902 | 776.3472 | 955.5042
4.3029 | 0.059345 | 593.4483 | 771.4827 | 949.5172
4.3195 | 0.058971 | 589.7065 | 766.6185 | 943.5304
4.3362 | 0.058596 | 585.9649 | 761.7543 | 937.5438
4.3529 | 0.058222 | 582.2234 | 756.8904 | 931.5574
4.3696 | 0.057848 | 578.482 | 752.0266 | 925.5712
4.3863 | 0.057474 | 574.7407 | 747.163 | 919.5852
4.4029 | 0.0571 | 570.9996 | 742.2995 | 913.5994
4.4196 | 0.056726 | 567.2587 | 737.4363 | 907.6139
4.4363 | 0.056352 | 563.5178 | 732.5732 | 901.6286
4.453 | 0.055978 | 559.7772 | 727.7103 | 895.6435
4.4696 | 0.055604 | 556.0366 | 722.8476 | 889.6586
4.4863 | 0.05523 | 552.2962 | 717.9851 | 883.674
4.503 | 0.054856 | 548.556 | 713.1228 | 877.6896
4.5197 | 0.054482 | 544.816 | 708.2607 | 871.7055
4.5364 | 0.054108 | 541.076 | 703.3989 | 865.7217
4.553 | 0.053734 | 537.3363 | 698.5372 | 859.7381
4.5697 | 0.05336 | 533.5967 | 693.6757 | 853.7547
4.5864 | 0.05307 | 530.6977 | 689.907 | 849.1163
4.6031 | 0.052839 | 528.3901 | 686.9072 | 845.4242
4.6197 | 0.052608 | 526.0827 | 683.9075 | 841.7323
4.6364 | 0.052378 | 523.7754 | 680.908 | 838.0406
4.6531 | 0.052147 | 521.4681 | 677.9086 | 834.349
4.6698 | 0.051916 | 519.1611 | 674.9094 | 830.6577
4.6865 | 0.051685 | 516.8541 | 671.9103 | 826.9666
4.7031 | 0.051455 | 514.5473 | 668.9115 | 823.2757
4.7198 | 0.051224 | 512.2406 | 665.9128 | 819.585
4.7365 | 0.050993 | 509.934 | 662.9142 | 815.8945
4.7532 | 0.050763 | 507.6276 | 659.9159 | 812.2042
4.7698 | 0.050532 | 505.3213 | 656.9177 | 808.5141
4.7865 | 0.050302 | 503.0152 | 653.9197 | 804.8243
4.8032 | 0.050071 | 500.7092 | 650.9219 | 801.1347
4.8199 | 0.04984 | 498.4033 | 647.9243 | 797.4453
4.8366 | 0.04961 | 496.0976 | 644.9269 | 793.7562
4.8532 | 0.049379 | 493.792 | 641.9296 | 790.0672
4.8699 | 0.049149 | 491.4866 | 638.9326 | 786.3786
4.8866 | 0.048918 | 489.1813 | 635.9357 | 782.6901
4.9033 | 0.048688 | 486.8762 | 632.9391 | 779.0019
4.9199 | 0.048457 | 484.5712 | 629.9426 | 775.314
4.9366 | 0.048227 | 482.2664 | 626.9464 | 771.6263
4.9533 | 0.047996 | 479.9618 | 623.9503 | 767.9389
4.97 | 0.047766 | 477.6573 | 620.9545 | 764.2517
4.9867 | 0.047535 | 475.353 | 617.9589 | 760.5648
5.0033 | 0.047304 | 473.0423 | 614.955 | 756.8677
5.02 | 0.047067 | 470.6695 | 611.8703 | 753.0711
5.0367 | 0.04683 | 468.2966 | 608.7856 | 749.2746
5.0534 | 0.046592 | 465.9238 | 605.701 | 745.4781
5.07 | 0.046355 | 463.551 | 602.6163 | 741.6816
5.0867 | 0.046118 | 461.1782 | 599.5317 | 737.8851
5.1034 | 0.045881 | 458.8054 | 596.447 | 734.0886
5.1201 | 0.045643 | 456.4326 | 593.3624 | 730.2921
5.1368 | 0.045406 | 454.0598 | 590.2777 | 726.4956
5.1534 | 0.045169 | 451.687 | 587.1931 | 722.6991
5.1701 | 0.044931 | 449.3142 | 584.1084 | 718.9027
5.1868 | 0.044694 | 446.9414 | 581.0238 | 715.1062
5.2035 | 0.044457 | 444.5686 | 577.9391 | 711.3097
5.2201 | 0.04422 | 442.1958 | 574.8545 | 707.5132
5.2368 | 0.043982 | 439.823 | 571.7699 | 703.7167
5.2535 | 0.043745 | 437.4502 | 568.6852 | 699.9203
5.2702 | 0.043508 | 435.0774 | 565.6006 | 696.1238
5.2869 | 0.04327 | 432.7046 | 562.516 | 692.3273
5.3035 | 0.043073 | 430.7269 | 559.945 | 689.163
5.3202 | 0.042933 | 429.3318 | 558.1314 | 686.9309
5.3369 | 0.042794 | 427.9367 | 556.3177 | 684.6988
5.3536 | 0.042654 | 426.5416 | 554.5041 | 682.4666
5.3702 | 0.042515 | 425.1466 | 552.6905 | 680.2345
5.3869 | 0.042375 | 423.7515 | 550.8769 | 678.0024
5.4036 | 0.042236 | 422.3564 | 549.0633 | 675.7702
5.4203 | 0.042096 | 420.9613 | 547.2497 | 673.5381
5.437 | 0.041957 | 419.5662 | 545.4361 | 671.306
5.4536 | 0.041817 | 418.1711 | 543.6225 | 669.0738
5.4703 | 0.041678 | 416.7761 | 541.8089 | 666.8417
5.487 | 0.041538 | 415.381 | 539.9953 | 664.6096
5.5037 | 0.041399 | 413.9859 | 538.1817 | 662.3775
5.5203 | 0.041259 | 412.5908 | 536.3681 | 660.1453
5.537 | 0.04112 | 411.1958 | 534.5545 | 657.9132
5.5537 | 0.04098 | 409.8007 | 532.7409 | 655.6811
5.5704 | 0.040841 | 408.4056 | 530.9273 | 653.449
5.5871 | 0.040701 | 407.0105 | 529.1137 | 651.2169
5.6037 | 0.040562 | 405.6155 | 527.3001 | 648.9847
5.6204 | 0.040422 | 404.2204 | 525.4865 | 646.7526
5.6371 | 0.040283 | 402.8253 | 523.6729 | 644.5205
5.6538 | 0.040143 | 401.4303 | 521.8593 | 642.2884
5.6704 | 0.040004 | 400.0352 | 520.0457 | 640.0563
5.6871 | 0.039864 | 398.6401 | 518.2322 | 637.8242
5.7038 | 0.039725 | 397.2451 | 516.4186 | 635.5921
5.7205 | 0.039585 | 395.85 | 514.605 | 633.36
5.7372 | 0.039445 | 394.4549 | 512.7914 | 631.1279
5.7538 | 0.039306 | 393.0599 | 510.9778 | 628.8958
5.7705 | 0.039166 | 391.6648 | 509.1642 | 626.6637
5.7872 | 0.039027 | 390.2697 | 507.3507 | 624.4316
5.8039 | 0.038887 | 388.8747 | 505.5371 | 622.1995
5.8205 | 0.038748 | 387.4796 | 503.7235 | 619.9674
5.8372 | 0.038608 | 386.0846 | 501.9099 | 617.7353
5.8539 | 0.038469 | 384.6895 | 500.0964 | 615.5032
5.8706 | 0.038329 | 383.2944 | 498.2828 | 613.2711
5.8873 | 0.03819 | 381.8994 | 496.4692 | 611.039
5.9039 | 0.03805 | 380.5043 | 494.6556 | 608.8069
5.9206 | 0.037911 | 379.1093 | 492.8421 | 606.5749
5.9373 | 0.037771 | 377.7142 | 491.0285 | 604.3428
5.954 | 0.037632 | 376.3192 | 489.2149 | 602.1107
5.9706 | 0.037492 | 374.9241 | 487.4014 | 599.8786
5.9873 | 0.037353 | 373.5291 | 485.5878 | 597.6465
6.004 | 0.037213 | 372.134 | 483.7742 | 595.4145
6.0207 | 0.037074 | 370.739 | 481.9607 | 593.1824
6.0374 | 0.036934 | 369.3439 | 480.1471 | 590.9503
6.054 | 0.036795 | 367.9489 | 478.3336 | 588.7182
6.0707 | 0.036654 | 366.5428 | 476.5057 | 586.4685
6.0874 | 0.036508 | 365.0801 | 474.6041 | 584.1282
6.1041 | 0.036362 | 363.6174 | 472.7027 | 581.7879
6.1207 | 0.036215 | 362.1548 | 470.8013 | 579.4477
6.1374 | 0.036069 | 360.6923 | 468.9 | 577.1076
6.1541 | 0.035923 | 359.2298 | 466.9987 | 574.7676
6.1708 | 0.035794 | 357.9385 | 465.3201 | 572.7016
6.1875 | 0.035665 | 356.6494 | 463.6442 | 570.6391
6.2041 | 0.035526 | 355.2552 | 461.8317 | 568.4083
6.2208 | 0.035367 | 353.6694 | 459.7703 | 565.8711
6.2375 | 0.035208 | 352.0837 | 457.7088 | 563.3339
6.2542 | 0.03505 | 350.498 | 455.6474 | 560.7967
6.2708 | 0.034891 | 348.9122 | 453.5859 | 558.2596
6.2875 | 0.034733 | 347.3265 | 451.5245 | 555.7224
6.3042 | 0.034574 | 345.7408 | 449.463 | 553.1852
6.3209 | 0.034416 | 344.155 | 447.4016 | 550.6481
6.3376 | 0.034257 | 342.5693 | 445.3401 | 548.1109
6.3542 | 0.034098 | 340.9836 | 443.2787 | 545.5737
6.3709 | 0.03394 | 339.3979 | 441.2172 | 543.0366
6.3876 | 0.033781 | 337.8121 | 439.1558 | 540.4994
6.4043 | 0.033623 | 336.2264 | 437.0943 | 537.9623
6.4209 | 0.033464 | 334.6407 | 435.0329 | 535.4251
6.4376 | 0.033305 | 333.055 | 432.9714 | 532.8879
6.4543 | 0.033147 | 331.4692 | 430.91 | 530.3508
6.471 | 0.032988 | 329.8835 | 428.8486 | 527.8136
6.4877 | 0.03283 | 328.2978 | 426.7871 | 525.2765
6.5043 | 0.032671 | 326.7121 | 424.7257 | 522.7393
6.521 | 0.032513 | 325.1263 | 422.6642 | 520.2022
6.5377 | 0.032354 | 323.5406 | 420.6028 | 517.665
6.5544 | 0.032195 | 321.9549 | 418.5414 | 515.1279
6.571 | 0.032037 | 320.3692 | 416.4799 | 512.5907
6.5877 | 0.031878 | 318.7835 | 414.4185 | 510.0536
6.6044 | 0.03172 | 317.1978 | 412.3571 | 507.5164
6.6211 | 0.031561 | 315.612 | 410.2957 | 504.9793
6.6378 | 0.031403 | 314.0263 | 408.2342 | 502.4421
6.6544 | 0.031244 | 312.4406 | 406.1728 | 499.905
6.6711 | 0.031085 | 310.8549 | 404.1114 | 497.3678
6.6878 | 0.030927 | 309.2692 | 402.0499 | 494.8307
6.7045 | 0.030768 | 307.6835 | 399.9885 | 492.2936
6.7211 | 0.03061 | 306.0978 | 397.9271 | 489.7564
6.7378 | 0.030451 | 304.5121 | 395.8657 | 487.2193
6.7545 | 0.030293 | 302.9264 | 393.8043 | 484.6822
6.7712 | 0.030134 | 301.3406 | 391.7428 | 482.145
6.7879 | 0.029991 | 299.9093 | 389.8821 | 479.8549
6.8045 | 0.029887 | 298.8726 | 388.5344 | 478.1962
6.8212 | 0.029784 | 297.8359 | 387.1867 | 476.5375
6.8379 | 0.02968 | 296.7993 | 385.8391 | 474.8789
6.8546 | 0.029576 | 295.7627 | 384.4916 | 473.2204
6.8712 | 0.029473 | 294.7262 | 383.1441 | 471.562
6.8879 | 0.029369 | 293.6898 | 381.7967 | 469.9037
6.9046 | 0.029265 | 292.6534 | 380.4494 | 468.2455
6.9213 | 0.029162 | 291.6171 | 379.1022 | 466.5873
6.938 | 0.029058 | 290.5808 | 377.7551 | 464.9293
6.9546 | 0.028954 | 289.5446 | 376.408 | 463.2714
6.9713 | 0.028851 | 288.5085 | 375.061 | 461.6136
6.988 | 0.028747 | 287.4724 | 373.7142 | 459.9559
7.0047 | 0.028644 | 286.4364 | 372.3673 | 458.2983
7.0213 | 0.02854 | 285.4005 | 371.0206 | 456.6408
7.038 | 0.028436 | 284.3646 | 369.674 | 454.9834
7.0547 | 0.028333 | 283.3288 | 368.3274 | 453.3261
7.0714 | 0.028229 | 282.2931 | 366.981 | 451.6689
7.0881 | 0.028126 | 281.2574 | 365.6346 | 450.0118
7.1047 | 0.028022 | 280.2218 | 364.2883 | 448.3548
7.1214 | 0.027919 | 279.1862 | 362.9421 | 446.698
7.1381 | 0.027815 | 278.1508 | 361.596 | 445.0412
7.1548 | 0.027712 | 277.1154 | 360.25 | 443.3846
7.1714 | 0.027608 | 276.0801 | 358.9041 | 441.7281
7.1881 | 0.027509 | 275.0933 | 357.6213 | 440.1493
7.2048 | 0.02742 | 274.1995 | 356.4593 | 438.7192
7.2215 | 0.027331 | 273.3057 | 355.2974 | 437.2891
7.2382 | 0.027241 | 272.4119 | 354.1355 | 435.8591
7.2548 | 0.027152 | 271.5182 | 352.9737 | 434.4291
7.2715 | 0.027062 | 270.6245 | 351.8118 | 432.9992
7.2882 | 0.026973 | 269.7308 | 350.65 | 431.5692
7.3049 | 0.026884 | 268.8371 | 349.4882 | 430.1393
7.3215 | 0.026794 | 267.9434 | 348.3264 | 428.7095
7.3382 | 0.026705 | 267.0498 | 347.1647 | 427.2796
7.3549 | 0.026616 | 266.1561 | 346.003 | 425.8498
7.3716 | 0.026526 | 265.2625 | 344.8413 | 424.4201
7.3883 | 0.026437 | 264.369 | 343.6796 | 422.9903
7.4049 | 0.026348 | 263.4754 | 342.518 | 421.5606
7.4216 | 0.026258 | 262.5819 | 341.3564 | 420.131
7.4383 | 0.026169 | 261.6883 | 340.1948 | 418.7013
7.455 | 0.026079 | 260.7948 | 339.0333 | 417.2717
7.4716 | 0.025995 | 259.9506 | 337.9358 | 415.9209
7.4883 | 0.025918 | 259.1789 | 336.9326 | 414.6863
7.505 | 0.025841 | 258.4072 | 335.9294 | 413.4516
7.5217 | 0.025764 | 257.6356 | 334.9263 | 412.2169
7.5384 | 0.025686 | 256.8639 | 333.9231 | 410.9823
7.555 | 0.025609 | 256.0922 | 332.9199 | 409.7476
7.5717 | 0.025532 | 255.3206 | 331.9168 | 408.5129
7.5884 | 0.025455 | 254.5489 | 330.9136 | 407.2783
7.6051 | 0.025378 | 253.7772 | 329.9104 | 406.0436
7.6217 | 0.025301 | 253.0056 | 328.9072 | 404.8089
7.6384 | 0.025223 | 252.2339 | 327.9041 | 403.5743
7.6551 | 0.025146 | 251.4622 | 326.9009 | 402.3396
7.6718 | 0.025069 | 250.6906 | 325.8977 | 401.1049
7.6885 | 0.024992 | 249.9189 | 324.8946 | 399.8703
7.7051 | 0.024915 | 249.1472 | 323.8914 | 398.6356
7.7218 | 0.024838 | 248.3756 | 322.8882 | 397.4009
7.7385 | 0.02476 | 247.6039 | 321.8851 | 396.1663
7.7552 | 0.024683 | 246.8322 | 320.8819 | 394.9316
7.7718 | 0.024606 | 246.0606 | 319.8787 | 393.6969
7.7885 | 0.024529 | 245.2889 | 318.8756 | 392.4623
7.8052 | 0.024452 | 244.5172 | 317.8724 | 391.2276
7.8219 | 0.024375 | 243.7456 | 316.8692 | 389.9929
7.8386 | 0.024297 | 242.9739 | 315.8661 | 388.7583
7.8552 | 0.02422 | 242.2022 | 314.8629 | 387.5236
7.8719 | 0.024143 | 241.4306 | 313.8598 | 386.2889
7.8886 | 0.024066 | 240.6589 | 312.8566 | 385.0543
7.9053 | 0.023989 | 239.8872 | 311.8534 | 383.8196
7.9219 | 0.023912 | 239.1156 | 310.8503 | 382.5849
7.9386 | 0.023834 | 238.3439 | 309.8471 | 381.3503
7.9553 | 0.023757 | 237.5722 | 308.8439 | 380.1156
7.972 | 0.02368 | 236.8006 | 307.8408 | 378.8809
7.9887 | 0.023603 | 236.0289 | 306.8376 | 377.6463
8.0053 | 0.023526 | 235.2572 | 305.8344 | 376.4116
8.022 | 0.023449 | 234.4856 | 304.8313 | 375.1769
8.0387 | 0.023371 | 233.7139 | 303.8281 | 373.9423
8.0554 | 0.023294 | 232.9423 | 302.8249 | 372.7076
8.072 | 0.023217 | 232.1706 | 301.8218 | 371.4729
8.0887 | 0.02314 | 231.3989 | 300.8186 | 370.2383
8.1054 | 0.023063 | 230.6273 | 299.8154 | 369.0036
8.1221 | 0.022986 | 229.8556 | 298.8123 | 367.769
8.1388 | 0.022909 | 229.0882 | 297.8146 | 366.5411
8.1554 | 0.022832 | 228.3207 | 296.817 | 365.3132
8.1721 | 0.022765 | 227.6459 | 295.9396 | 364.2334
8.1888 | 0.022695 | 226.9459 | 295.0297 | 363.1135
8.2055 | 0.022625 | 226.2459 | 294.1197 | 361.9935
8.2221 | 0.022555 | 225.546 | 293.2098 | 360.8736
8.2388 | 0.022485 | 224.846 | 292.2998 | 359.7536
8.2555 | 0.022415 | 224.146 | 291.3899 | 358.6337
8.2722 | 0.022345 | 223.4461 | 290.4799 | 357.5137
8.2889 | 0.022275 | 222.7461 | 289.5699 | 356.3938
8.3055 | 0.022205 | 222.0461 | 288.66 | 355.2738
8.3222 | 0.022135 | 221.3462 | 287.75 | 354.1539
8.3389 | 0.022065 | 220.6462 | 286.8401 | 353.034
8.3556 | 0.021995 | 219.9463 | 285.9301 | 351.914
8.3722 | 0.021925 | 219.2463 | 285.0202 | 350.7941
8.3889 | 0.021855 | 218.5463 | 284.1102 | 349.6741
8.4056 | 0.021785 | 217.8464 | 283.2003 | 348.5542
8.4223 | 0.021715 | 217.1464 | 282.2904 | 347.4343
8.439 | 0.021645 | 216.4465 | 281.3804 | 346.3144
8.4556 | 0.021575 | 215.7465 | 280.4705 | 345.1944
8.4723 | 0.021505 | 215.0466 | 279.5605 | 344.0745
8.489 | 0.021435 | 214.3466 | 278.6506 | 342.9546
8.5057 | 0.021365 | 213.6467 | 277.7406 | 341.8346
8.5223 | 0.021295 | 212.9467 | 276.8307 | 340.7147
8.539 | 0.021225 | 212.2468 | 275.9208 | 339.5948
8.5557 | 0.021155 | 211.5468 | 275.0108 | 338.4749
8.5724 | 0.021085 | 210.8469 | 274.1009 | 337.355
8.5891 | 0.021015 | 210.1469 | 273.191 | 336.235
8.6057 | 0.020945 | 209.447 | 272.281 | 335.1151
8.6224 | 0.020875 | 208.747 | 271.3711 | 333.9952
8.6391 | 0.020805 | 208.0471 | 270.4612 | 332.8753
8.6558 | 0.020735 | 207.3471 | 269.5513 | 331.7554
8.6724 | 0.020665 | 206.6472 | 268.6413 | 330.6355
8.6891 | 0.020595 | 205.9472 | 267.7314 | 329.5156
8.7058 | 0.020525 | 205.2473 | 266.8215 | 328.3957
8.7225 | 0.020455 | 204.5474 | 265.9116 | 327.2758
8.7392 | 0.020385 | 203.8474 | 265.0017 | 326.1559
8.7558 | 0.020315 | 203.1475 | 264.0917 | 325.036
8.7725 | 0.02026 | 202.601 | 263.3813 | 324.1616
8.7892 | 0.020213 | 202.1302 | 262.7693 | 323.4084
8.8059 | 0.020166 | 201.6595 | 262.1574 | 322.6552
8.8225 | 0.020119 | 201.1888 | 261.5454 | 321.902
8.8392 | 0.020072 | 200.718 | 260.9334 | 321.1488
8.8559 | 0.020025 | 200.2473 | 260.3215 | 320.3956
8.8726 | 0.019978 | 199.7765 | 259.7095 | 319.6425
8.8893 | 0.019931 | 199.3058 | 259.0975 | 318.8893
8.9059 | 0.019884 | 198.8351 | 258.4856 | 318.1361
8.9226 | 0.019836 | 198.3643 | 257.8736 | 317.3829
8.9393 | 0.019789 | 197.8936 | 257.2617 | 316.6298
8.956 | 0.019742 | 197.4229 | 256.6497 | 315.8766
8.9726 | 0.019695 | 196.9521 | 256.0378 | 315.1234
8.9893 | 0.019648 | 196.4814 | 255.4258 | 314.3702
9.006 | 0.019601 | 196.0107 | 254.8139 | 313.6171
9.0227 | 0.019554 | 195.5399 | 254.2019 | 312.8639
9.0394 | 0.019507 | 195.0692 | 253.59 | 312.1107
9.056 | 0.01946 | 194.5985 | 252.978 | 311.3576
9.0727 | 0.019413 | 194.1278 | 252.3661 | 310.6044
9.0894 | 0.019366 | 193.657 | 251.7541 | 309.8512
9.1061 | 0.019319 | 193.1863 | 251.1422 | 309.0981
9.1227 | 0.019272 | 192.7156 | 250.5303 | 308.3449
9.1394 | 0.019224 | 192.2449 | 249.9183 | 307.5918
9.1561 | 0.019177 | 191.7741 | 249.3064 | 306.8386
9.1728 | 0.01913 | 191.3034 | 248.6944 | 306.0855
9.1895 | 0.019083 | 190.8327 | 248.0825 | 305.3323
9.2061 | 0.019036 | 190.362 | 247.4706 | 304.5792
9.2228 | 0.018989 | 189.8913 | 246.8586 | 303.826
9.2395 | 0.018942 | 189.4205 | 246.2467 | 303.0729
9.2562 | 0.018895 | 188.9498 | 245.6348 | 302.3197
9.2728 | 0.018848 | 188.4791 | 245.0228 | 301.5666
9.2895 | 0.018801 | 188.0084 | 244.4109 | 300.8134
9.3062 | 0.018751 | 187.5147 | 243.7691 | 300.0235
9.3229 | 0.018702 | 187.0189 | 243.1246 | 299.2303
9.3396 | 0.018652 | 186.5232 | 242.4802 | 298.4371
9.3562 | 0.018603 | 186.0275 | 241.8358 | 297.6441
9.3729 | 0.018553 | 185.5319 | 241.1915 | 296.851
9.3896 | 0.018504 | 185.0363 | 240.5472 | 296.058
9.4063 | 0.018454 | 184.5407 | 239.9029 | 295.2651
9.4229 | 0.018405 | 184.0451 | 239.2587 | 294.4722
9.4396 | 0.018355 | 183.5496 | 238.6145 | 293.6794
9.4563 | 0.018303 | 183.0311 | 237.9405 | 292.8498
9.473 | 0.018249 | 182.4947 | 237.2431 | 291.9915
9.4897 | 0.018196 | 181.9583 | 236.5458 | 291.1333
9.5063 | 0.018142 | 181.4219 | 235.8484 | 290.275
9.523 | 0.018089 | 180.8854 | 235.1511 | 289.4167
9.5397 | 0.018035 | 180.349 | 234.4537 | 288.5584
9.5564 | 0.017981 | 179.8126 | 233.7564 | 287.7001
9.573 | 0.017928 | 179.2762 | 233.059 | 286.8419
9.5897 | 0.017874 | 178.7397 | 232.3617 | 285.9836
9.6064 | 0.01782 | 178.2033 | 231.6643 | 285.1253
9.6231 | 0.017767 | 177.6669 | 230.967 | 284.267
9.6398 | 0.017713 | 177.1305 | 230.2696 | 283.4088
9.6564 | 0.017659 | 176.5941 | 229.5723 | 282.5505
9.6731 | 0.017606 | 176.0576 | 228.8749 | 281.6922
9.6898 | 0.017552 | 175.5178 | 228.1732 | 280.8285
9.7065 | 0.017497 | 174.9708 | 227.462 | 279.9533
9.7231 | 0.017442 | 174.4237 | 226.7509 | 279.078
9.7398 | 0.017388 | 173.8767 | 226.0397 | 278.2027
9.7565 | 0.017333 | 173.3297 | 225.3286 | 277.3275
9.7732 | 0.017278 | 172.7826 | 224.6174 | 276.4522
9.7899 | 0.017224 | 172.2356 | 223.9063 | 275.577
9.8065 | 0.017169 | 171.6886 | 223.1951 | 274.7017
9.8232 | 0.017114 | 171.1415 | 222.484 | 273.8264
9.8399 | 0.017059 | 170.5945 | 221.7728 | 272.9512
9.8566 | 0.017005 | 170.0475 | 221.0617 | 272.0759
9.8732 | 0.01695 | 169.5004 | 220.3506 | 271.2007
9.8899 | 0.016895 | 168.9534 | 219.6394 | 270.3254
9.9066 | 0.016841 | 168.4064 | 218.9283 | 269.4502
9.9233 | 0.016786 | 167.8593 | 218.2171 | 268.5749
9.94 | 0.016731 | 167.3123 | 217.506 | 267.6997
9.9566 | 0.016677 | 166.7653 | 216.7949 | 266.8244
9.9733 | 0.016625 | 166.2502 | 216.1253 | 266.0003
9.99 | 0.016574 | 165.7384 | 215.4599 | 265.1814
10.0067 | 0.016523 | 165.2265 | 214.7945 | 264.3625
10.0233 | 0.016471 | 164.7147 | 214.1292 | 263.5436
10.04 | 0.01642 | 164.2037 | 213.4648 | 262.7259
10.0567 | 0.016378 | 163.7777 | 212.911 | 262.0443
10.0734 | 0.016335 | 163.3517 | 212.3573 | 261.3628
10.0901 | 0.016293 | 162.9257 | 211.8035 | 260.6812
10.1067 | 0.01625 | 162.4998 | 211.2497 | 259.9996
10.1234 | 0.016207 | 162.0738 | 210.6959 | 259.3181
10.1401 | 0.016165 | 161.6478 | 210.1421 | 258.6365
10.1568 | 0.016122 | 161.2218 | 209.5884 | 257.9549
10.1734 | 0.01608 | 160.7958 | 209.0346 | 257.2733
10.1901 | 0.016037 | 160.3699 | 208.4808 | 256.5918
10.2068 | 0.015994 | 159.9439 | 207.927 | 255.9102
10.2235 | 0.015952 | 159.5179 | 207.3733 | 255.2286
10.2402 | 0.015909 | 159.0919 | 206.8195 | 254.5471
10.2568 | 0.015867 | 158.6659 | 206.2657 | 253.8655
10.2735 | 0.015824 | 158.24 | 205.7119 | 253.1839
10.2902 | 0.015781 | 157.814 | 205.1582 | 252.5024
10.3069 | 0.015739 | 157.388 | 204.6044 | 251.8208
10.3235 | 0.015696 | 156.962 | 204.0506 | 251.1392
10.3402 | 0.015654 | 156.536 | 203.4969 | 250.4577
10.3569 | 0.015611 | 156.1101 | 202.9431 | 249.7761
10.3736 | 0.015568 | 155.6841 | 202.3893 | 249.0945
10.3903 | 0.015526 | 155.2581 | 201.8355 | 248.413
10.4069 | 0.015483 | 154.8321 | 201.2818 | 247.7314
10.4236 | 0.015441 | 154.4061 | 200.728 | 247.0498
10.4403 | 0.015398 | 153.9802 | 200.1742 | 246.3683
10.457 | 0.015358 | 153.58 | 199.654 | 245.728
10.4736 | 0.015324 | 153.2411 | 199.2135 | 245.1858
10.4903 | 0.01529 | 152.9023 | 198.773 | 244.6436
10.507 | 0.015256 | 152.5634 | 198.3325 | 244.1015
10.5237 | 0.015222 | 152.2246 | 197.892 | 243.5594
10.5404 | 0.015189 | 151.8858 | 197.4515 | 243.0172
10.557 | 0.015155 | 151.547 | 197.0111 | 242.4752
10.5737 | 0.015121 | 151.2082 | 196.5707 | 241.9331
10.5904 | 0.015087 | 150.8694 | 196.1303 | 241.3911
10.6071 | 0.015053 | 150.5307 | 195.6899 | 240.8491
10.6237 | 0.015019 | 150.192 | 195.2496 | 240.3071
10.6404 | 0.014985 | 149.8533 | 194.8092 | 239.7652
10.6571 | 0.014951 | 149.5146 | 194.3689 | 239.2233
10.6738 | 0.014918 | 149.1759 | 193.9286 | 238.6814
10.6905 | 0.014884 | 148.8372 | 193.4884 | 238.1395
10.7071 | 0.01485 | 148.4986 | 193.0481 | 237.5977
10.7238 | 0.014816 | 148.1599 | 192.6079 | 237.0559
10.7405 | 0.014782 | 147.8213 | 192.1677 | 236.5141
10.7572 | 0.014748 | 147.4827 | 191.7276 | 235.9724
10.7738 | 0.014714 | 147.1442 | 191.2874 | 235.4307
10.7905 | 0.014681 | 146.8056 | 190.8473 | 234.889
10.8072 | 0.014647 | 146.4671 | 190.4072 | 234.3473
10.8239 | 0.014613 | 146.1286 | 189.9671 | 233.8057
10.8406 | 0.014579 | 145.7901 | 189.5271 | 233.2641
10.8572 | 0.014545 | 145.4516 | 189.087 | 232.7225
10.8739 | 0.014511 | 145.1131 | 188.647 | 232.181
10.8906 | 0.014477 | 144.7747 | 188.2071 | 231.6395
10.9073 | 0.014444 | 144.4362 | 187.7671 | 231.098
10.9239 | 0.01441 | 144.0978 | 187.3272 | 230.5565
10.9406 | 0.014376 | 143.7595 | 186.8873 | 230.0151
10.9573 | 0.014341 | 143.41 | 186.433 | 229.4559
10.974 | 0.014306 | 143.0599 | 185.9779 | 228.8959
10.9907 | 0.014271 | 142.7099 | 185.5229 | 228.3359
11.0073 | 0.014236 | 142.3599 | 185.0679 | 227.7759
11.024 | 0.014201 | 142.0099 | 184.6129 | 227.2159
11.0407 | 0.014166 | 141.66 | 184.1579 | 226.6559
11.0574 | 0.014131 | 141.31 | 183.703 | 226.096
11.074 | 0.014096 | 140.96 | 183.248 | 225.536
11.0907 | 0.014061 | 140.6101 | 182.7931 | 224.9761
11.1074 | 0.014026 | 140.2601 | 182.3381 | 224.4162
11.1241 | 0.013991 | 139.9102 | 181.8832 | 223.8563
11.1408 | 0.013956 | 139.5602 | 181.4283 | 223.2964
11.1574 | 0.013921 | 139.2103 | 180.9734 | 222.7365
11.1741 | 0.013886 | 138.8604 | 180.5185 | 222.1767
11.1908 | 0.013851 | 138.5105 | 180.0637 | 221.6168
11.2075 | 0.013816 | 138.1606 | 179.6088 | 221.057
11.2241 | 0.013781 | 137.8107 | 179.154 | 220.4972
11.2408 | 0.013746 | 137.4609 | 178.6991 | 219.9374
11.2575 | 0.013711 | 137.111 | 178.2443 | 219.3776
11.2742 | 0.013676 | 136.7611 | 177.7895 | 218.8178
11.2909 | 0.013641 | 136.4113 | 177.3347 | 218.2581
11.3075 | 0.013606 | 136.0615 | 176.8799 | 217.6984
11.3242 | 0.013573 | 135.726 | 176.4439 | 217.1617
11.3409 | 0.013541 | 135.4059 | 176.0277 | 216.6494
11.3576 | 0.013509 | 135.0857 | 175.6115 | 216.1372
11.3742 | 0.013477 | 134.7656 | 175.1953 | 215.625
11.3909 | 0.013445 | 134.4455 | 174.7791 | 215.1127
11.4076 | 0.013413 | 134.1253 | 174.3629 | 214.6005
11.4243 | 0.013381 | 133.8052 | 173.9468 | 214.0884
11.441 | 0.013349 | 133.4851 | 173.5307 | 213.5762
11.4576 | 0.013317 | 133.165 | 173.1145 | 213.064
11.4743 | 0.013284 | 132.8449 | 172.6984 | 212.5519
11.491 | 0.013252 | 132.5249 | 172.2823 | 212.0398
11.5077 | 0.01322 | 132.2048 | 171.8662 | 211.5277
11.5243 | 0.013188 | 131.8847 | 171.4502 | 211.0156
11.541 | 0.013156 | 131.5647 | 171.0341 | 210.5035
11.5577 | 0.013124 | 131.2447 | 170.6181 | 209.9915
11.5744 | 0.013095 | 130.9535 | 170.2395 | 209.5256
11.5911 | 0.013066 | 130.6623 | 169.861 | 209.0596
11.6077 | 0.013037 | 130.3711 | 169.4824 | 208.5937
11.6244 | 0.013008 | 130.0799 | 169.1039 | 208.1279
11.6411 | 0.012979 | 129.7888 | 168.7254 | 207.662
11.6578 | 0.01295 | 129.4976 | 168.3469 | 207.1962
11.6744 | 0.012921 | 129.2065 | 167.9684 | 206.7304
11.6911 | 0.012892 | 128.9154 | 167.59 | 206.2646
11.7078 | 0.012862 | 128.6242 | 167.2115 | 205.7988
11.7245 | 0.012833 | 128.3332 | 166.8331 | 205.333
11.7412 | 0.012804 | 128.0421 | 166.4547 | 204.8673
11.7578 | 0.012775 | 127.751 | 166.0763 | 204.4016
11.7745 | 0.012746 | 127.4599 | 165.6979 | 203.9359
11.7912 | 0.012717 | 127.1689 | 165.3196 | 203.4702
11.8079 | 0.012688 | 126.8779 | 164.9412 | 203.0046
11.8245 | 0.012659 | 126.5869 | 164.5629 | 202.539
11.8412 | 0.01263 | 126.2959 | 164.1846 | 202.0734
11.8579 | 0.0126 | 126.0049 | 163.8063 | 201.6078
11.8746 | 0.012571 | 125.7139 | 163.4281 | 201.1422
11.8913 | 0.012542 | 125.4229 | 163.0498 | 200.6767
11.9079 | 0.012513 | 125.132 | 162.6716 | 200.2112
11.9246 | 0.012484 | 124.8411 | 162.2934 | 199.7457
11.9413 | 0.012455 | 124.5501 | 161.9152 | 199.2802
11.958 | 0.012426 | 124.2592 | 161.537 | 198.8148
11.9746 | 0.012397 | 123.9689 | 161.1596 | 198.3503
11.9913 | 0.01237 | 123.699 | 160.8087 | 197.9184
12.008 | 0.012343 | 123.429 | 160.4577 | 197.4864
12.0247 | 0.012316 | 123.1591 | 160.1068 | 197.0545
12.0414 | 0.012289 | 122.8891 | 159.7559 | 196.6226
12.058 | 0.012262 | 122.6192 | 159.4049 | 196.1907
12.0747 | 0.012235 | 122.3492 | 159.054 | 195.7587
12.0914 | 0.012208 | 122.0793 | 158.703 | 195.3268
12.1081 | 0.012181 | 121.8093 | 158.3521 | 194.8949
12.1247 | 0.012154 | 121.5394 | 158.0012 | 194.463
12.1414 | 0.012127 | 121.2694 | 157.6502 | 194.0311
12.1581 | 0.0121 | 120.9995 | 157.2993 | 193.5991
12.1748 | 0.012073 | 120.7295 | 156.9484 | 193.1672
12.1915 | 0.012046 | 120.4596 | 156.5974 | 192.7353
12.2081 | 0.012019 | 120.1896 | 156.2465 | 192.3034
12.2248 | 0.011992 | 119.9197 | 155.8956 | 191.8715
12.2415 | 0.011965 | 119.6497 | 155.5446 | 191.4396
12.2582 | 0.011938 | 119.3798 | 155.1937 | 191.0076
12.2748 | 0.011911 | 119.1098 | 154.8428 | 190.5757
12.2915 | 0.011884 | 118.8399 | 154.4918 | 190.1438
12.3082 | 0.011857 | 118.5699 | 154.1409 | 189.7119
12.3249 | 0.01183 | 118.2971 | 153.7862 | 189.2753
12.3416 | 0.011802 | 118.0224 | 153.4291 | 188.8358
12.3582 | 0.011775 | 117.7477 | 153.0721 | 188.3964
12.3749 | 0.011747 | 117.4731 | 152.715 | 187.9569
12.3916 | 0.01172 | 117.1984 | 152.358 | 187.5175
12.4083 | 0.011692 | 116.9238 | 152.0009 | 187.078
12.425 | 0.011665 | 116.6491 | 151.6438 | 186.6386
12.4416 | 0.011637 | 116.3745 | 151.2868 | 186.1991
12.4583 | 0.01161 | 116.0998 | 150.9297 | 185.7597
12.475 | 0.011583 | 115.8252 | 150.5727 | 185.3202
12.4917 | 0.011555 | 115.5505 | 150.2156 | 184.8808
12.5083 | 0.011528 | 115.2758 | 149.8586 | 184.4414
12.525 | 0.0115 | 115.0012 | 149.5016 | 184.0019
12.5417 | 0.011473 | 114.7265 | 149.1445 | 183.5625
12.5584 | 0.011445 | 114.4519 | 148.7875 | 183.123
12.575 | 0.011418 | 114.1772 | 148.4304 | 182.6836
12.5917 | 0.01139 | 113.9026 | 148.0734 | 182.2442
12.6084 | 0.011363 | 113.6279 | 147.7163 | 181.8047
12.6251 | 0.011335 | 113.3533 | 147.3593 | 181.3653
12.6418 | 0.011308 | 113.0787 | 147.0023 | 180.9258
12.6584 | 0.01128 | 112.804 | 146.6452 | 180.4864
12.6751 | 0.011253 | 112.5294 | 146.2882 | 180.047
12.6918 | 0.011226 | 112.2597 | 145.9376 | 179.6156
12.7085 | 0.011199 | 111.9935 | 145.5916 | 179.1897
12.7252 | 0.011173 | 111.7273 | 145.2455 | 178.7637
12.7418 | 0.011146 | 111.4611 | 144.8995 | 178.3378
12.7585 | 0.011119 | 111.195 | 144.5534 | 177.9119
12.7752 | 0.011093 | 110.9288 | 144.2074 | 177.486
12.7919 | 0.011066 | 110.6626 | 143.8614 | 177.0601
12.8085 | 0.01104 | 110.3964 | 143.5153 | 176.6342
12.8252 | 0.011013 | 110.1302 | 143.1693 | 176.2083
12.8419 | 0.010986 | 109.864 | 142.8232 | 175.7824
12.8586 | 0.01096 | 109.5979 | 142.4772 | 175.3566
12.8753 | 0.010933 | 109.3317 | 142.1312 | 174.9307
12.8919 | 0.010907 | 109.0655 | 141.7851 | 174.5048
12.9086 | 0.01088 | 108.8039 | 141.4451 | 174.0863
12.9253 | 0.010858 | 108.5753 | 141.1478 | 173.7204
12.942 | 0.010835 | 108.3466 | 140.8505 | 173.3545
12.9586 | 0.010812 | 108.1179 | 140.5532 | 172.9886
12.9753 | 0.010789 | 107.8892 | 140.256 | 172.6227
12.992 | 0.010766 | 107.6605 | 139.9587 | 172.2568
13.0087 | 0.010743 | 107.4318 | 139.6614 | 171.8909
13.0254 | 0.01072 | 107.2032 | 139.3641 | 171.5251
13.042 | 0.010697 | 106.9745 | 139.0668 | 171.1592
13.0587 | 0.010675 | 106.7458 | 138.7696 | 170.7933
13.0754 | 0.010652 | 106.5172 | 138.4723 | 170.4275
13.0921 | 0.010629 | 106.2885 | 138.1751 | 170.0616
13.1087 | 0.010606 | 106.0598 | 137.8778 | 169.6958
13.1254 | 0.010583 | 105.8312 | 137.5805 | 169.3299
13.1421 | 0.01056 | 105.6025 | 137.2833 | 168.9641
13.1588 | 0.010537 | 105.3739 | 136.9861 | 168.5982
13.1755 | 0.010515 | 105.1452 | 136.6888 | 168.2324
13.1921 | 0.010492 | 104.9166 | 136.3916 | 167.8666
13.2088 | 0.010469 | 104.688 | 136.0944 | 167.5007
13.2255 | 0.010446 | 104.4593 | 135.7971 | 167.1349
13.2422 | 0.010423 | 104.2307 | 135.4999 | 166.7691
13.2588 | 0.0104 | 104.0021 | 135.2027 | 166.4033
13.2755 | 0.010377 | 103.7734 | 134.9055 | 166.0375
13.2922 | 0.010354 | 103.5448 | 134.6083 | 165.6717
13.3089 | 0.010332 | 103.3162 | 134.3111 | 165.3059
13.3256 | 0.010309 | 103.0876 | 134.0139 | 164.9401
13.3422 | 0.010286 | 102.859 | 133.7167 | 164.5744
13.3589 | 0.010263 | 102.6304 | 133.4195 | 164.2086
13.3756 | 0.01024 | 102.4018 | 133.1223 | 163.8428
13.3923 | 0.010217 | 102.1726 | 132.8244 | 163.4762
13.4089 | 0.010194 | 101.9402 | 132.5223 | 163.1044
13.4256 | 0.010171 | 101.7078 | 132.2202 | 162.7325
13.4423 | 0.010148 | 101.4754 | 131.918 | 162.3607
13.459 | 0.010124 | 101.243 | 131.6159 | 161.9888
13.4757 | 0.010103 | 101.0273 | 131.3354 | 161.6436
13.4923 | 0.010084 | 100.8365 | 131.0874 | 161.3384
13.509 | 0.010065 | 100.6457 | 130.8394 | 161.0331
13.5257 | 0.010045 | 100.4549 | 130.5914 | 160.7278
13.5424 | 0.010026 | 100.2641 | 130.3433 | 160.4226
13.559 | 0.010007 | 100.0733 | 130.0953 | 160.1173
13.5757 | 0.0099883 | 99.8825 | 129.8473 | 159.812
13.5924 | 0.0099692 | 99.6917 | 129.5992 | 159.5068
13.6091 | 0.0099501 | 99.5009 | 129.3512 | 159.2015
13.6258 | 0.009931 | 99.3101 | 129.1032 | 158.8962
13.6424 | 0.0099119 | 99.1194 | 128.8552 | 158.591
13.6591 | 0.0098929 | 98.9286 | 128.6071 | 158.2857
13.6758 | 0.0098738 | 98.7378 | 128.3591 | 157.9804
13.6925 | 0.0098547 | 98.547 | 128.1111 | 157.6752
13.7091 | 0.0098356 | 98.3562 | 127.863 | 157.3699
13.7258 | 0.0098165 | 98.1654 | 127.615 | 157.0646
13.7425 | 0.0097975 | 97.9746 | 127.367 | 156.7594
13.7592 | 0.0097784 | 97.7838 | 127.119 | 156.4541
13.7759 | 0.0097593 | 97.5926 | 126.8704 | 156.1482
13.7925 | 0.0097401 | 97.4013 | 126.6217 | 155.8421
13.8092 | 0.009721 | 97.21 | 126.373 | 155.536
13.8259 | 0.0097019 | 97.0187 | 126.1243 | 155.2299
13.8426 | 0.0096827 | 96.8274 | 125.8756 | 154.9238
13.8592 | 0.0096636 | 96.6361 | 125.6269 | 154.6178
13.8759 | 0.0096445 | 96.4448 | 125.3782 | 154.3117
13.8926 | 0.0096253 | 96.2535 | 125.1295 | 154.0056
13.9093 | 0.0096062 | 96.0622 | 124.8809 | 153.6995
13.926 | 0.0095871 | 95.8709 | 124.6322 | 153.3934
13.9426 | 0.009568 | 95.6796 | 124.3835 | 153.0874
13.9593 | 0.0095488 | 95.4883 | 124.1348 | 152.7813
13.976 | 0.0095297 | 95.297 | 123.8861 | 152.4752
13.9927 | 0.0095106 | 95.1057 | 123.6374 | 152.1691
14.0093 | 0.0094914 | 94.9144 | 123.3887 | 151.863
14.026 | 0.0094723 | 94.7231 | 123.14 | 151.557
14.0427 | 0.0094532 | 94.5318 | 122.8914 | 151.2509
14.0594 | 0.0094341 | 94.3405 | 122.6427 | 150.9448
14.0761 | 0.0094149 | 94.1492 | 122.394 | 150.6388
14.0927 | 0.0093958 | 93.9579 | 122.1453 | 150.3327
14.1094 | 0.0093767 | 93.7666 | 121.8966 | 150.0266
14.1261 | 0.0093575 | 93.5753 | 121.6479 | 149.7205
14.1428 | 0.0093384 | 93.384 | 121.3993 | 149.4145
14.1594 | 0.0093193 | 93.1928 | 121.1506 | 149.1084
14.1761 | 0.0093001 | 93.0015 | 120.9019 | 148.8023
14.1928 | 0.009281 | 92.8102 | 120.6532 | 148.4963
14.2095 | 0.0092619 | 92.6189 | 120.4046 | 148.1902
14.2262 | 0.0092428 | 92.4276 | 120.1559 | 147.8842
14.2428 | 0.0092236 | 92.2363 | 119.9072 | 147.5781
14.2595 | 0.0092045 | 92.045 | 119.6585 | 147.272
14.2762 | 0.0091854 | 91.8537 | 119.4099 | 146.966
14.2929 | 0.0091662 | 91.6624 | 119.1612 | 146.6599
14.3095 | 0.0091471 | 91.4712 | 118.9125 | 146.3539
14.3262 | 0.009128 | 91.2799 | 118.6638 | 146.0478
14.3429 | 0.0091092 | 91.0921 | 118.4197 | 145.7474
14.3596 | 0.0090905 | 90.9053 | 118.1769 | 145.4484
14.3763 | 0.0090718 | 90.7184 | 117.934 | 145.1495
14.3929 | 0.0090532 | 90.5316 | 117.6911 | 144.8506
14.4096 | 0.0090345 | 90.3448 | 117.4482 | 144.5517
14.4263 | 0.0090158 | 90.158 | 117.2054 | 144.2528
14.443 | 0.0089971 | 89.9712 | 116.9625 | 143.9539
14.4596 | 0.0089784 | 89.7843 | 116.7196 | 143.6549
14.4763 | 0.0089598 | 89.5975 | 116.4768 | 143.356
14.493 | 0.0089432 | 89.4324 | 116.2621 | 143.0918
14.5097 | 0.0089276 | 89.2763 | 116.0592 | 142.8421
14.5264 | 0.008912 | 89.1203 | 115.8563 | 142.5924
14.543 | 0.0088964 | 88.9642 | 115.6534 | 142.3427
14.5597 | 0.0088808 | 88.8081 | 115.4505 | 142.093
14.5764 | 0.0088652 | 88.652 | 115.2477 | 141.8433
14.5931 | 0.0088496 | 88.496 | 115.0448 | 141.5936
14.6097 | 0.008834 | 88.3399 | 114.8419 | 141.3439
14.6264 | 0.0088184 | 88.1838 | 114.639 | 141.0942
14.6431 | 0.0088028 | 88.0278 | 114.4361 | 140.8445
14.6598 | 0.0087872 | 87.8717 | 114.2332 | 140.5948
14.6765 | 0.0087716 | 87.7157 | 114.0304 | 140.3451
14.6931 | 0.008756 | 87.5596 | 113.8275 | 140.0954
14.7098 | 0.0087404 | 87.4035 | 113.6246 | 139.8457
14.7265 | 0.0087247 | 87.2475 | 113.4217 | 139.596
14.7432 | 0.0087091 | 87.0914 | 113.2189 | 139.3463
14.7598 | 0.0086935 | 86.9354 | 113.016 | 139.0966
14.7765 | 0.0086779 | 86.7793 | 112.8131 | 138.8469
14.7932 | 0.0086623 | 86.6233 | 112.6103 | 138.5972
14.8099 | 0.0086467 | 86.4672 | 112.4074 | 138.3476
14.8266 | 0.0086311 | 86.3112 | 112.2045 | 138.0979
14.8432 | 0.0086155 | 86.1551 | 112.0017 | 137.8482
14.8599 | 0.0085999 | 85.9991 | 111.7988 | 137.5985
14.8766 | 0.0085843 | 85.843 | 111.596 | 137.3489
14.8933 | 0.0085687 | 85.687 | 111.3931 | 137.0992
14.9099 | 0.0085531 | 85.531 | 111.1902 | 136.8495
14.9266 | 0.0085375 | 85.3749 | 110.9874 | 136.5999
14.9433 | 0.0085219 | 85.2189 | 110.7845 | 136.3502
14.96 | 0.0085063 | 85.0628 | 110.5817 | 136.1005
14.9767 | 0.0084907 | 84.9068 | 110.3788 | 135.8509
14.9933 | 0.0084751 | 84.7508 | 110.176 | 135.6012
15.01 | 0.0084596 | 84.596 | 109.9748 | 135.3537
15.0267 | 0.0084448 | 84.4475 | 109.7818 | 135.1161
15.0434 | 0.0084299 | 84.299 | 109.5887 | 134.8785
15.06 | 0.0084151 | 84.1505 | 109.3957 | 134.6409
15.0767 | 0.0084002 | 84.002 | 109.2027 | 134.4033
15.0934 | 0.0083854 | 83.8536 | 109.0096 | 134.1657
15.1101 | 0.0083705 | 83.7051 | 108.8166 | 133.9281
15.1268 | 0.0083557 | 83.5566 | 108.6236 | 133.6905
15.1434 | 0.0083408 | 83.4081 | 108.4305 | 133.453
15.1601 | 0.008326 | 83.2596 | 108.2375 | 133.2154
15.1768 | 0.0083111 | 83.1112 | 108.0445 | 132.9779
15.1935 | 0.0082963 | 82.9627 | 107.8515 | 132.7403
15.2101 | 0.0082814 | 82.8142 | 107.6585 | 132.5028
15.2268 | 0.0082666 | 82.6658 | 107.4655 | 132.2652
15.2435 | 0.0082517 | 82.5173 | 107.2725 | 132.0277
15.2602 | 0.0082369 | 82.3689 | 107.0795 | 131.7902
15.2769 | 0.0082212 | 82.212 | 106.8756 | 131.5392
15.2935 | 0.0082052 | 82.052 | 106.6676 | 131.2832
15.3102 | 0.0081892 | 81.892 | 106.4595 | 131.0271
15.3269 | 0.0081732 | 81.7319 | 106.2515 | 130.7711
15.3436 | 0.0081572 | 81.5719 | 106.0435 | 130.515
15.3602 | 0.0081412 | 81.4119 | 105.8354 | 130.259
15.3769 | 0.0081252 | 81.2518 | 105.6274 | 130.0029
15.3936 | 0.0081092 | 81.0918 | 105.4193 | 129.7469
15.4103 | 0.0080932 | 80.9318 | 105.2113 | 129.4908
15.427 | 0.0080772 | 80.7717 | 105.0032 | 129.2348
15.4436 | 0.0080612 | 80.6117 | 104.7952 | 128.9787
15.4603 | 0.0080452 | 80.4517 | 104.5872 | 128.7227
15.477 | 0.0080292 | 80.2916 | 104.3791 | 128.4666
15.4937 | 0.0080132 | 80.1316 | 104.1711 | 128.2106
15.5103 | 0.0079972 | 79.9716 | 103.9631 | 127.9546
15.527 | 0.0079812 | 79.8116 | 103.755 | 127.6985
15.5437 | 0.0079652 | 79.6515 | 103.547 | 127.4425
15.5604 | 0.0079492 | 79.4915 | 103.339 | 127.1864
15.5771 | 0.0079332 | 79.3315 | 103.131 | 126.9304
15.5937 | 0.0079171 | 79.1715 | 102.9229 | 126.6744
15.6104 | 0.0079011 | 79.0115 | 102.7149 | 126.4184
15.6271 | 0.0078851 | 78.8515 | 102.5069 | 126.1623
15.6438 | 0.0078691 | 78.6914 | 102.2989 | 125.9063
15.6604 | 0.0078531 | 78.5314 | 102.0908 | 125.6503
15.6771 | 0.0078372 | 78.3718 | 101.8834 | 125.3949
15.6938 | 0.0078213 | 78.2128 | 101.6767 | 125.1405
15.7105 | 0.0078054 | 78.0538 | 101.47 | 124.8861
15.7272 | 0.0077895 | 77.8948 | 101.2633 | 124.6317
15.7438 | 0.0077736 | 77.7358 | 101.0566 | 124.3773
15.7605 | 0.0077577 | 77.5768 | 100.8499 | 124.1229
15.7772 | 0.0077418 | 77.4178 | 100.6432 | 123.8685
15.7939 | 0.0077259 | 77.2588 | 100.4365 | 123.6142
15.8105 | 0.00771 | 77.0998 | 100.2298 | 123.3598
15.8272 | 0.0076941 | 76.9409 | 100.0231 | 123.1054
15.8439 | 0.0076782 | 76.7819 | 99.8164 | 122.851
15.8606 | 0.0076623 | 76.6229 | 99.6097 | 122.5966
15.8773 | 0.0076464 | 76.4639 | 99.403 | 122.3422
15.8939 | 0.0076305 | 76.3049 | 99.1963 | 122.0878
15.9106 | 0.0076146 | 76.1459 | 98.9896 | 121.8334
15.9273 | 0.0075987 | 75.9869 | 98.7829 | 121.579
15.944 | 0.0075828 | 75.8279 | 98.5762 | 121.3246
15.9606 | 0.0075669 | 75.6689 | 98.3696 | 121.0702
15.9773 | 0.007553 | 75.5297 | 98.1886 | 120.8476
15.994 | 0.007541 | 75.4099 | 98.0329 | 120.6559
16.0107 | 0.007529 | 75.2902 | 97.8772 | 120.4643
16.0274 | 0.007517 | 75.1704 | 97.7215 | 120.2726
16.044 | 0.0075051 | 75.0506 | 97.5658 | 120.081
16.0607 | 0.0074931 | 74.9308 | 97.4101 | 119.8893
16.0774 | 0.0074811 | 74.8111 | 97.2544 | 119.6977
16.0941 | 0.0074691 | 74.6913 | 97.0987 | 119.506
16.1107 | 0.0074571 | 74.5715 | 96.9429 | 119.3144
16.1274 | 0.0074452 | 74.4517 | 96.7872 | 119.1228
16.1441 | 0.0074332 | 74.3319 | 96.6315 | 118.9311
16.1608 | 0.0074212 | 74.2122 | 96.4758 | 118.7395
16.1775 | 0.0074092 | 74.0924 | 96.3201 | 118.5478
16.1941 | 0.0073973 | 73.9726 | 96.1644 | 118.3562
16.2108 | 0.0073853 | 73.8528 | 96.0087 | 118.1645
16.2275 | 0.0073733 | 73.7331 | 95.853 | 117.9729
16.2442 | 0.0073613 | 73.6133 | 95.6973 | 117.7813
16.2608 | 0.0073494 | 73.4935 | 95.5416 | 117.5896
16.2775 | 0.0073374 | 73.3737 | 95.3859 | 117.398
16.2942 | 0.0073254 | 73.254 | 95.2302 | 117.2063
16.3109 | 0.0073134 | 73.1342 | 95.0744 | 117.0147
16.3276 | 0.0073014 | 73.0144 | 94.9187 | 116.8231
16.3442 | 0.0072895 | 72.8946 | 94.763 | 116.6314
16.3609 | 0.0072775 | 72.7749 | 94.6073 | 116.4398
16.3776 | 0.0072655 | 72.6551 | 94.4516 | 116.2482
16.3943 | 0.0072535 | 72.5353 | 94.2959 | 116.0565
16.4109 | 0.0072416 | 72.4156 | 94.1402 | 115.8649
16.4276 | 0.0072296 | 72.2958 | 93.9845 | 115.6733
16.4443 | 0.0072176 | 72.176 | 93.8288 | 115.4816
16.461 | 0.0072056 | 72.0562 | 93.6731 | 115.29
16.4777 | 0.0071936 | 71.9365 | 93.5174 | 115.0983
16.4943 | 0.0071817 | 71.8167 | 93.3617 | 114.9067
16.511 | 0.0071697 | 71.6969 | 93.206 | 114.7151
16.5277 | 0.0071577 | 71.5772 | 93.0503 | 114.5235
16.5444 | 0.0071464 | 71.4641 | 92.9034 | 114.3426
16.561 | 0.0071357 | 71.3571 | 92.7642 | 114.1713
16.5777 | 0.007125 | 71.25 | 92.625 | 114
16.5944 | 0.0071143 | 71.143 | 92.4859 | 113.8288
16.6111 | 0.0071036 | 71.0359 | 92.3467 | 113.6575
16.6278 | 0.0070929 | 70.9289 | 92.2075 | 113.4862
16.6444 | 0.0070822 | 70.8218 | 92.0684 | 113.3149
16.6611 | 0.0070715 | 70.7148 | 91.9292 | 113.1436
16.6778 | 0.0070608 | 70.6077 | 91.79 | 112.9723
16.6945 | 0.0070501 | 70.5007 | 91.6509 | 112.8011
16.7111 | 0.0070394 | 70.3936 | 91.5117 | 112.6298
16.7278 | 0.0070287 | 70.2866 | 91.3725 | 112.4585
16.7445 | 0.007018 | 70.1795 | 91.2334 | 112.2872
16.7612 | 0.0070072 | 70.0725 | 91.0942 | 112.1159
16.7779 | 0.0069965 | 69.9654 | 90.955 | 111.9446
16.7945 | 0.0069858 | 69.8583 | 90.8159 | 111.7734
16.8112 | 0.0069751 | 69.7513 | 90.6767 | 111.6021
16.8279 | 0.0069644 | 69.6442 | 90.5375 | 111.4308
16.8446 | 0.0069537 | 69.5372 | 90.3984 | 111.2595
16.8612 | 0.006943 | 69.4301 | 90.2592 | 111.0882
16.8779 | 0.0069323 | 69.3231 | 90.12 | 110.9169
16.8946 | 0.0069216 | 69.216 | 89.9809 | 110.7457
16.9113 | 0.0069109 | 69.109 | 89.8417 | 110.5744
16.928 | 0.0069002 | 69.0019 | 89.7025 | 110.4031
16.9446 | 0.0068895 | 68.8949 | 89.5634 | 110.2318
16.9613 | 0.0068785 | 68.7847 | 89.4201 | 110.0555
16.978 | 0.0068672 | 68.6721 | 89.2738 | 109.8754
16.9947 | 0.006856 | 68.5596 | 89.1275 | 109.6954
17.0113 | 0.0068447 | 68.4471 | 88.9813 | 109.5154
17.028 | 0.0068335 | 68.3346 | 88.835 | 109.3354
17.0447 | 0.0068222 | 68.2221 | 88.6887 | 109.1554
17.0614 | 0.006811 | 68.1096 | 88.5425 | 108.9753
17.0781 | 0.0067997 | 67.9971 | 88.3962 | 108.7953
17.0947 | 0.0067885 | 67.8846 | 88.2499 | 108.6153
17.1114 | 0.0067772 | 67.7721 | 88.1037 | 108.4353
17.1281 | 0.006766 | 67.6596 | 87.9574 | 108.2553
17.1448 | 0.0067547 | 67.547 | 87.8112 | 108.0753
17.1614 | 0.0067435 | 67.4345 | 87.6649 | 107.8953
17.1781 | 0.0067322 | 67.322 | 87.5187 | 107.7153
17.1948 | 0.006721 | 67.2095 | 87.3724 | 107.5353
17.2115 | 0.0067097 | 67.097 | 87.2261 | 107.3553
17.2282 | 0.0066985 | 66.9845 | 87.0799 | 107.1753
17.2448 | 0.0066872 | 66.872 | 86.9336 | 106.9953
17.2615 | 0.006676 | 66.7595 | 86.7874 | 106.8153
17.2782 | 0.0066647 | 66.647 | 86.6411 | 106.6353
17.2949 | 0.0066535 | 66.5345 | 86.4949 | 106.4553
17.3115 | 0.0066422 | 66.422 | 86.3487 | 106.2753
17.3282 | 0.006631 | 66.3095 | 86.2024 | 106.0953
17.3449 | 0.0066197 | 66.197 | 86.0562 | 105.9153
17.3616 | 0.0066085 | 66.0846 | 85.9099 | 105.7353
17.3783 | 0.0065972 | 65.9721 | 85.7637 | 105.5553
17.3949 | 0.006586 | 65.8596 | 85.6174 | 105.3753
17.4116 | 0.0065747 | 65.7471 | 85.4712 | 105.1953
17.4283 | 0.0065635 | 65.6346 | 85.325 | 105.0153
17.445 | 0.0065522 | 65.5221 | 85.1787 | 104.8354
17.4616 | 0.006541 | 65.4096 | 85.0325 | 104.6554
17.4783 | 0.0065297 | 65.2971 | 84.8863 | 104.4754
17.495 | 0.0065185 | 65.1846 | 84.74 | 104.2954
17.5117 | 0.0065072 | 65.0722 | 84.5938 | 104.1154
17.5284 | 0.006496 | 64.9597 | 84.4476 | 103.9355
17.545 | 0.0064847 | 64.8472 | 84.3013 | 103.7554
17.5617 | 0.0064728 | 64.7283 | 84.1468 | 103.5652
17.5784 | 0.0064609 | 64.6094 | 83.9922 | 103.375
17.5951 | 0.0064491 | 64.4905 | 83.8377 | 103.1848
17.6117 | 0.0064372 | 64.3716 | 83.6831 | 102.9946
17.6284 | 0.0064253 | 64.2528 | 83.5286 | 102.8044
17.6451 | 0.0064134 | 64.1339 | 83.3741 | 102.6142
17.6618 | 0.0064015 | 64.015 | 83.2195 | 102.424
17.6785 | 0.0063896 | 63.8962 | 83.065 | 102.2338
17.6951 | 0.0063777 | 63.7773 | 82.9105 | 102.0437
17.7118 | 0.0063658 | 63.6584 | 82.7559 | 101.8535
17.7285 | 0.006354 | 63.5396 | 82.6014 | 101.6633
17.7452 | 0.0063421 | 63.4207 | 82.4469 | 101.4731
17.7618 | 0.0063302 | 63.3019 | 82.2924 | 101.283
17.7785 | 0.0063183 | 63.183 | 82.1379 | 101.0928
17.7952 | 0.0063077 | 63.0774 | 82.0006 | 100.9238
17.8119 | 0.0062976 | 62.9764 | 81.8693 | 100.7622
17.8286 | 0.0062875 | 62.8753 | 81.7379 | 100.6005
17.8452 | 0.0062774 | 62.7743 | 81.6066 | 100.4389
17.8619 | 0.0062673 | 62.6733 | 81.4753 | 100.2773
17.8786 | 0.0062572 | 62.5723 | 81.344 | 100.1157
17.8953 | 0.0062471 | 62.4713 | 81.2126 | 99.954
17.9119 | 0.006237 | 62.3702 | 81.0813 | 99.7924
17.9286 | 0.0062269 | 62.2692 | 80.95 | 99.6308
17.9453 | 0.0062168 | 62.1682 | 80.8187 | 99.4691
17.962 | 0.0062067 | 62.0672 | 80.6873 | 99.3075
17.9787 | 0.0061966 | 61.9662 | 80.556 | 99.1459
17.9953 | 0.0061865 | 61.8652 | 80.4247 | 98.9842
18.012 | 0.0061764 | 61.7641 | 80.2934 | 98.8226
18.0287 | 0.0061663 | 61.6631 | 80.162 | 98.661
18.0454 | 0.0061562 | 61.5621 | 80.0307 | 98.4994
18.062 | 0.0061461 | 61.4611 | 79.8994 | 98.3377
18.0787 | 0.006136 | 61.3601 | 79.7681 | 98.1761
18.0954 | 0.0061259 | 61.259 | 79.6367 | 98.0145
18.1121 | 0.0061158 | 61.158 | 79.5054 | 97.8528
18.1288 | 0.0061057 | 61.057 | 79.3741 | 97.6912
18.1454 | 0.0060956 | 60.956 | 79.2428 | 97.5296
18.1621 | 0.0060855 | 60.855 | 79.1115 | 97.3679
18.1788 | 0.0060754 | 60.7539 | 78.9801 | 97.2063
18.1955 | 0.0060653 | 60.6529 | 78.8488 | 97.0447
18.2121 | 0.0060552 | 60.5519 | 78.7175 | 96.883
18.2288 | 0.0060451 | 60.4509 | 78.5862 | 96.7214
18.2455 | 0.006035 | 60.3499 | 78.4548 | 96.5598
18.2622 | 0.0060249 | 60.2488 | 78.3235 | 96.3982
18.2789 | 0.0060148 | 60.1478 | 78.1922 | 96.2365
18.2955 | 0.0060056 | 60.0561 | 78.073 | 96.0898
18.3122 | 0.0059968 | 59.9679 | 77.9583 | 95.9487
18.3289 | 0.005988 | 59.8797 | 77.8436 | 95.8075
18.3456 | 0.0059791 | 59.7914 | 77.7289 | 95.6663
18.3622 | 0.0059703 | 59.7032 | 77.6142 | 95.5251
18.3789 | 0.0059615 | 59.615 | 77.4995 | 95.3839
18.3956 | 0.0059527 | 59.5267 | 77.3848 | 95.2428
18.4123 | 0.0059439 | 59.4385 | 77.2701 | 95.1016
18.429 | 0.005935 | 59.3503 | 77.1553 | 94.9604
18.4456 | 0.0059262 | 59.262 | 77.0407 | 94.8193
18.4623 | 0.0059174 | 59.1738 | 76.926 | 94.6781
18.479 | 0.0059086 | 59.0856 | 76.8113 | 94.5369
18.4957 | 0.0058997 | 58.9974 | 76.6966 | 94.3958
18.5123 | 0.0058907 | 58.907 | 76.5792 | 94.2513
18.529 | 0.0058815 | 58.8149 | 76.4593 | 94.1038
18.5457 | 0.0058723 | 58.7227 | 76.3395 | 93.9563
18.5624 | 0.0058631 | 58.6305 | 76.2197 | 93.8088
18.5791 | 0.0058538 | 58.5383 | 76.0998 | 93.6614
18.5957 | 0.0058446 | 58.4462 | 75.98 | 93.5139
18.6124 | 0.0058354 | 58.354 | 75.8602 | 93.3664
18.6291 | 0.0058262 | 58.2619 | 75.7404 | 93.219
18.6458 | 0.005817 | 58.1697 | 75.6206 | 93.0715
18.6624 | 0.0058078 | 58.0775 | 75.5008 | 92.9241
18.6791 | 0.0057985 | 57.9854 | 75.381 | 92.7766
18.6958 | 0.0057893 | 57.8932 | 75.2612 | 92.6292
18.7125 | 0.0057801 | 57.8011 | 75.1414 | 92.4818
18.7292 | 0.0057709 | 57.709 | 75.0217 | 92.3343
18.7458 | 0.0057617 | 57.6168 | 74.9019 | 92.1869
18.7625 | 0.0057525 | 57.5247 | 74.7821 | 92.0395
18.7792 | 0.0057433 | 57.4326 | 74.6623 | 91.8921
18.7959 | 0.005734 | 57.3404 | 74.5426 | 91.7447
18.8125 | 0.0057248 | 57.2483 | 74.4228 | 91.5973
18.8292 | 0.0057156 | 57.1562 | 74.3031 | 91.4499
18.8459 | 0.0057064 | 57.0641 | 74.1833 | 91.3025
18.8626 | 0.0056972 | 56.972 | 74.0636 | 91.1552
18.8793 | 0.005688 | 56.8799 | 73.9438 | 91.0078
18.8959 | 0.0056788 | 56.7878 | 73.8241 | 90.8604
18.9126 | 0.0056696 | 56.6957 | 73.7044 | 90.7131
18.9293 | 0.0056604 | 56.6036 | 73.5846 | 90.5657
18.946 | 0.0056511 | 56.5115 | 73.4649 | 90.4184
18.9626 | 0.0056419 | 56.4194 | 73.3452 | 90.271
18.9793 | 0.0056327 | 56.3273 | 73.2255 | 90.1237
18.996 | 0.0056235 | 56.2352 | 73.1058 | 89.9764
19.0127 | 0.0056143 | 56.1431 | 72.9861 | 89.829
19.0294 | 0.0056051 | 56.0511 | 72.8664 | 89.6817
19.046 | 0.0055959 | 55.959 | 72.7467 | 89.5344
19.0627 | 0.0055861 | 55.8609 | 72.6192 | 89.3774
19.0794 | 0.0055756 | 55.7558 | 72.4826 | 89.2093
19.0961 | 0.0055665 | 55.6646 | 72.364 | 89.0634
19.1127 | 0.0055586 | 55.5864 | 72.2623 | 88.9382
19.1294 | 0.0055508 | 55.5081 | 72.1606 | 88.813
19.1461 | 0.0055428 | 55.4282 | 72.0567 | 88.6851
19.1628 | 0.0055346 | 55.3458 | 71.9496 | 88.5533
19.1795 | 0.0055263 | 55.2634 | 71.8425 | 88.4215
19.1961 | 0.0055181 | 55.1811 | 71.7354 | 88.2897
19.2128 | 0.0055099 | 55.0987 | 71.6283 | 88.1579
19.2295 | 0.0055016 | 55.0163 | 71.5212 | 88.0261
19.2462 | 0.0054934 | 54.9339 | 71.4141 | 87.8943
19.2628 | 0.0054852 | 54.8516 | 71.307 | 87.7625
19.2795 | 0.0054769 | 54.7692 | 71.2 | 87.6307
19.2962 | 0.0054687 | 54.6868 | 71.0929 | 87.4989
19.3129 | 0.0054604 | 54.6045 | 70.9858 | 87.3671
19.3296 | 0.0054522 | 54.5221 | 70.8787 | 87.2354
19.3462 | 0.005444 | 54.4397 | 70.7717 | 87.1036
19.3629 | 0.0054357 | 54.3574 | 70.6646 | 86.9718
19.3796 | 0.0054275 | 54.275 | 70.5575 | 86.84
19.3963 | 0.0054193 | 54.1927 | 70.4504 | 86.7082
19.4129 | 0.005411 | 54.1103 | 70.3434 | 86.5765
19.4296 | 0.0054028 | 54.0279 | 70.2363 | 86.4447
19.4463 | 0.0053946 | 53.9456 | 70.1293 | 86.3129
19.463 | 0.0053863 | 53.8632 | 70.0222 | 86.1812
19.4797 | 0.0053781 | 53.7809 | 69.9152 | 86.0494
19.4963 | 0.0053699 | 53.6985 | 69.8081 | 85.9177
19.513 | 0.0053616 | 53.6162 | 69.701 | 85.7859
19.5297 | 0.0053534 | 53.5338 | 69.594 | 85.6542
19.5464 | 0.0053452 | 53.4515 | 69.487 | 85.5224
19.563 | 0.0053369 | 53.3692 | 69.3799 | 85.3907
19.5797 | 0.0053287 | 53.2868 | 69.2729 | 85.2589
19.5964 | 0.0053204 | 53.2045 | 69.1658 | 85.1272
19.6131 | 0.0053122 | 53.1221 | 69.0588 | 84.9954
19.6298 | 0.005304 | 53.0398 | 68.9517 | 84.8637
19.6464 | 0.0052957 | 52.9575 | 68.8447 | 84.732
19.6631 | 0.0052875 | 52.8751 | 68.7377 | 84.6002
19.6798 | 0.0052793 | 52.7928 | 68.6307 | 84.4685
19.6965 | 0.0052711 | 52.7108 | 68.5241 | 84.3373
19.7131 | 0.0052632 | 52.6322 | 68.4219 | 84.2115
19.7298 | 0.0052554 | 52.5536 | 68.3197 | 84.0858
19.7465 | 0.0052475 | 52.475 | 68.2175 | 83.96
19.7632 | 0.0052396 | 52.3964 | 68.1153 | 83.8342
19.7799 | 0.0052318 | 52.3178 | 68.0131 | 83.7084
19.7965 | 0.0052239 | 52.2392 | 67.9109 | 83.5827
19.8132 | 0.0052161 | 52.1606 | 67.8087 | 83.4569
19.8299 | 0.0052082 | 52.0819 | 67.7065 | 83.3311
19.8466 | 0.0052003 | 52.0033 | 67.6043 | 83.2053
19.8632 | 0.0051925 | 51.9247 | 67.5022 | 83.0796
19.8799 | 0.0051846 | 51.8461 | 67.4 | 82.9538
19.8966 | 0.0051768 | 51.7675 | 67.2978 | 82.828
19.9133 | 0.0051689 | 51.6889 | 67.1956 | 82.7023
19.93 | 0.005161 | 51.6103 | 67.0934 | 82.5765
19.9466 | 0.0051532 | 51.5317 | 66.9912 | 82.4507
19.9633 | 0.0051453 | 51.4531 | 66.889 | 82.3249
19.98 | 0.0051374 | 51.3745 | 66.7868 | 82.1992
19.9967 | 0.0051296 | 51.2959 | 66.6846 | 82.0734
20.0133 | 0.0051217 | 51.2173 | 66.5824 | 81.9476
20.03 | 0.0051139 | 51.1387 | 66.4802 | 81.8218
20.0467 | 0.005106 | 51.06 | 66.3781 | 81.6961
20.0634 | 0.0050981 | 50.9814 | 66.2759 | 81.5703
20.0801 | 0.0050903 | 50.9028 | 66.1737 | 81.4445
20.0967 | 0.0050824 | 50.8242 | 66.0715 | 81.3187
20.1134 | 0.0050746 | 50.7456 | 65.9693 | 81.193
20.1301 | 0.0050667 | 50.667 | 65.8671 | 81.0672
20.1468 | 0.0050588 | 50.5884 | 65.7649 | 80.9414
20.1634 | 0.005051 | 50.5098 | 65.6627 | 80.8157
20.1801 | 0.0050431 | 50.4312 | 65.5605 | 80.6899
20.1968 | 0.0050353 | 50.3526 | 65.4583 | 80.5641
20.2135 | 0.0050274 | 50.274 | 65.3561 | 80.4383
20.2302 | 0.0050195 | 50.1954 | 65.254 | 80.3126
20.2468 | 0.0050117 | 50.1167 | 65.1518 | 80.1868
20.2635 | 0.0050032 | 50.0323 | 65.042 | 80.0517
20.2802 | 0.0049955 | 49.9551 | 64.9416 | 79.9282
20.2969 | 0.0049883 | 49.8826 | 64.8474 | 79.8122
20.3135 | 0.0049813 | 49.8128 | 64.7567 | 79.7005
20.3302 | 0.0049744 | 49.7439 | 64.667 | 79.5902
20.3469 | 0.0049675 | 49.6749 | 64.5774 | 79.4798
20.3636 | 0.0049606 | 49.6059 | 64.4877 | 79.3695
20.3803 | 0.0049537 | 49.537 | 64.398 | 79.2591
20.3969 | 0.0049468 | 49.468 | 64.3084 | 79.1488
20.4136 | 0.0049399 | 49.399 | 64.2187 | 79.0384
20.4303 | 0.004933 | 49.3301 | 64.1291 | 78.9281
20.447 | 0.0049261 | 49.2611 | 64.0394 | 78.8177
20.4636 | 0.0049192 | 49.1921 | 63.9498 | 78.7074
20.4803 | 0.0049123 | 49.1232 | 63.8601 | 78.5971
20.497 | 0.0049054 | 49.0542 | 63.7705 | 78.4867
20.5137 | 0.0048985 | 48.9852 | 63.6808 | 78.3764
20.5304 | 0.0048916 | 48.9163 | 63.5911 | 78.266
20.547 | 0.0048847 | 48.8473 | 63.5015 | 78.1557
20.5637 | 0.0048778 | 48.7783 | 63.4118 | 78.0453
20.5804 | 0.0048709 | 48.7094 | 63.3222 | 77.935
20.5971 | 0.004864 | 48.6404 | 63.2325 | 77.8246
20.6137 | 0.0048571 | 48.5714 | 63.1429 | 77.7143
20.6304 | 0.0048502 | 48.5025 | 63.0532 | 77.6039
20.6471 | 0.0048434 | 48.4335 | 62.9636 | 77.4936
20.6638 | 0.0048365 | 48.3645 | 62.8739 | 77.3833
20.6805 | 0.0048296 | 48.2956 | 62.7842 | 77.2729
20.6971 | 0.0048227 | 48.2266 | 62.6946 | 77.1626
20.7138 | 0.0048158 | 48.1576 | 62.6049 | 77.0522
20.7305 | 0.0048089 | 48.0887 | 62.5153 | 76.9419
20.7472 | 0.004802 | 48.0197 | 62.4256 | 76.8315
20.7638 | 0.0047951 | 47.9507 | 62.336 | 76.7212
20.7805 | 0.0047882 | 47.8818 | 62.2463 | 76.6108
20.7972 | 0.0047813 | 47.8128 | 62.1567 | 76.5005
20.8139 | 0.0047744 | 47.7438 | 62.067 | 76.3902
20.8306 | 0.0047675 | 47.6749 | 61.9773 | 76.2798
20.8472 | 0.0047606 | 47.6059 | 61.8877 | 76.1695
20.8639 | 0.0047537 | 47.537 | 61.798 | 76.0591
20.8806 | 0.0047468 | 47.468 | 61.7084 | 75.9488
20.8973 | 0.0047399 | 47.399 | 61.6187 | 75.8384
20.9139 | 0.004733 | 47.3301 | 61.5291 | 75.7281
20.9306 | 0.0047261 | 47.2611 | 61.4394 | 75.6177
20.9473 | 0.0047192 | 47.1921 | 61.3498 | 75.5074
20.964 | 0.0047123 | 47.1232 | 61.2601 | 75.3971
20.9807 | 0.0047054 | 47.0542 | 61.1705 | 75.2867
20.9973 | 0.0046988 | 46.988 | 61.0844 | 75.1808
21.014 | 0.0046928 | 46.9275 | 61.0058 | 75.084
21.0307 | 0.0046867 | 46.867 | 60.9271 | 74.9872
21.0474 | 0.0046807 | 46.8065 | 60.8485 | 74.8905
21.064 | 0.0046746 | 46.7461 | 60.7699 | 74.7937
21.0807 | 0.0046686 | 46.6856 | 60.6912 | 74.6969
21.0974 | 0.0046625 | 46.6251 | 60.6126 | 74.6001
21.1141 | 0.0046565 | 46.5646 | 60.534 | 74.5034
21.1308 | 0.0046504 | 46.5041 | 60.4554 | 74.4066
21.1474 | 0.0046444 | 46.4436 | 60.3767 | 74.3098
21.1641 | 0.0046383 | 46.3831 | 60.2981 | 74.213
21.1808 | 0.0046323 | 46.3227 | 60.2195 | 74.1163
21.1975 | 0.0046262 | 46.2622 | 60.1408 | 74.0195
21.2141 | 0.0046202 | 46.2017 | 60.0622 | 73.9227
21.2308 | 0.0046141 | 46.1412 | 59.9836 | 73.8259
21.2475 | 0.0046081 | 46.0807 | 59.905 | 73.7292
21.2642 | 0.004602 | 46.0203 | 59.8263 | 73.6324
21.2809 | 0.004596 | 45.9598 | 59.7477 | 73.5356
21.2975 | 0.0045899 | 45.8993 | 59.6691 | 73.4389
21.3142 | 0.0045839 | 45.8388 | 59.5904 | 73.3421
21.3309 | 0.0045778 | 45.7783 | 59.5118 | 73.2453
21.3476 | 0.0045718 | 45.7178 | 59.4332 | 73.1485
21.3642 | 0.0045657 | 45.6574 | 59.3546 | 73.0518
21.3809 | 0.0045597 | 45.5969 | 59.2759 | 72.955
21.3976 | 0.0045536 | 45.5364 | 59.1973 | 72.8582
21.4143 | 0.0045476 | 45.4759 | 59.1187 | 72.7615
21.431 | 0.0045415 | 45.4154 | 59.0401 | 72.6647
21.4476 | 0.0045355 | 45.3549 | 58.9614 | 72.5679
21.4643 | 0.0045294 | 45.2945 | 58.8828 | 72.4711
21.481 | 0.0045234 | 45.234 | 58.8042 | 72.3744
21.4977 | 0.0045174 | 45.1735 | 58.7256 | 72.2776
21.5143 | 0.0045113 | 45.113 | 58.6469 | 72.1808
21.531 | 0.0045053 | 45.0525 | 58.5683 | 72.0841
21.5477 | 0.0044992 | 44.9921 | 58.4897 | 71.9873
21.5644 | 0.0044932 | 44.9324 | 58.4122 | 71.8919
21.5811 | 0.0044875 | 44.8748 | 58.3373 | 71.7997
21.5977 | 0.0044817 | 44.8172 | 58.2624 | 71.7075
21.6144 | 0.004476 | 44.7596 | 58.1875 | 71.6154
21.6311 | 0.0044702 | 44.702 | 58.1126 | 71.5232
21.6478 | 0.0044644 | 44.6444 | 58.0377 | 71.431
21.6644 | 0.0044587 | 44.5868 | 57.9628 | 71.3388
21.6811 | 0.0044529 | 44.5292 | 57.8879 | 71.2467
21.6978 | 0.0044472 | 44.4716 | 57.813 | 71.1545
21.7145 | 0.0044414 | 44.414 | 57.7382 | 71.0623
21.7312 | 0.0044356 | 44.3564 | 57.6633 | 70.9702
21.7478 | 0.0044299 | 44.2988 | 57.5884 | 70.878
21.7645 | 0.0044241 | 44.2412 | 57.5135 | 70.7859
21.7812 | 0.0044184 | 44.1836 | 57.4386 | 70.6937
21.7979 | 0.0044126 | 44.126 | 57.3638 | 70.6016
21.8145 | 0.0044068 | 44.0676 | 57.2879 | 70.5082
21.8312 | 0.0044009 | 44.0089 | 57.2115 | 70.4142
21.8479 | 0.004395 | 43.9501 | 57.1352 | 70.3202
21.8646 | 0.0043891 | 43.8914 | 57.0588 | 70.2262
21.8813 | 0.0043833 | 43.8327 | 56.9825 | 70.1323
21.8979 | 0.0043774 | 43.7739 | 56.9061 | 70.0383
21.9146 | 0.0043715 | 43.7152 | 56.8298 | 69.9443
21.9313 | 0.0043656 | 43.6565 | 56.7534 | 69.8503
21.948 | 0.0043598 | 43.5977 | 56.6771 | 69.7564
21.9646 | 0.0043539 | 43.539 | 56.6007 | 69.6624
21.9813 | 0.004348 | 43.4803 | 56.5244 | 69.5684
21.998 | 0.0043422 | 43.4215 | 56.448 | 69.4745
22.0147 | 0.0043363 | 43.3628 | 56.3717 | 69.3805
22.0314 | 0.0043304 | 43.3041 | 56.2953 | 69.2865
22.048 | 0.0043245 | 43.2446 | 56.218 | 69.1914
22.0647 | 0.0043184 | 43.1843 | 56.1395 | 69.0948
22.0814 | 0.0043124 | 43.1239 | 56.061 | 68.9982
22.0981 | 0.0043063 | 43.0635 | 55.9825 | 68.9016
22.1147 | 0.0043003 | 43.0031 | 55.904 | 68.805
22.1314 | 0.0042943 | 42.9427 | 55.8255 | 68.7084
22.1481 | 0.0042882 | 42.8823 | 55.747 | 68.6117
22.1648 | 0.0042822 | 42.822 | 55.6685 | 68.5151
22.1815 | 0.0042762 | 42.7616 | 55.59 | 68.4185
22.1981 | 0.0042701 | 42.7012 | 55.5115 | 68.3219
22.2148 | 0.0042641 | 42.6408 | 55.433 | 68.2253
22.2315 | 0.004258 | 42.5804 | 55.3545 | 68.1287
22.2482 | 0.004252 | 42.52 | 55.2761 | 68.0321
22.2648 | 0.004246 | 42.4597 | 55.1976 | 67.9355
22.2815 | 0.0042399 | 42.3993 | 55.1191 | 67.8388
22.2982 | 0.0042339 | 42.3389 | 55.0406 | 67.7422
22.3149 | 0.0042279 | 42.2785 | 54.9621 | 67.6456
22.3316 | 0.0042218 | 42.2181 | 54.8836 | 67.549
22.3482 | 0.0042158 | 42.1578 | 54.8051 | 67.4524
22.3649 | 0.0042097 | 42.0974 | 54.7266 | 67.3558
22.3816 | 0.0042037 | 42.037 | 54.6481 | 67.2592
22.3983 | 0.0041977 | 41.9766 | 54.5696 | 67.1626
22.4149 | 0.0041916 | 41.9162 | 54.4911 | 67.066
22.4316 | 0.0041856 | 41.8559 | 54.4126 | 66.9694
22.4483 | 0.0041795 | 41.7955 | 54.3341 | 66.8728
22.465 | 0.0041735 | 41.7351 | 54.2556 | 66.7762
22.4817 | 0.0041675 | 41.6747 | 54.1772 | 66.6796
22.4983 | 0.0041614 | 41.6144 | 54.0987 | 66.583
22.515 | 0.0041555 | 41.5551 | 54.0216 | 66.4881
22.5317 | 0.0041498 | 41.4978 | 53.9471 | 66.3964
22.5484 | 0.004144 | 41.4405 | 53.8726 | 66.3048
22.565 | 0.0041383 | 41.3832 | 53.7981 | 66.2131
22.5817 | 0.0041326 | 41.3259 | 53.7236 | 66.1214
22.5984 | 0.0041269 | 41.2686 | 53.6492 | 66.0297
22.6151 | 0.0041211 | 41.2113 | 53.5747 | 65.938
22.6318 | 0.0041154 | 41.154 | 53.5002 | 65.8464
22.6484 | 0.0041097 | 41.0967 | 53.4257 | 65.7547
22.6651 | 0.0041039 | 41.0394 | 53.3512 | 65.663
22.6818 | 0.0040982 | 40.9821 | 53.2767 | 65.5713
22.6985 | 0.0040928 | 40.9284 | 53.2069 | 65.4854
22.7151 | 0.0040877 | 40.8772 | 53.1404 | 65.4036
22.7318 | 0.0040826 | 40.8261 | 53.0739 | 65.3217
22.7485 | 0.0040775 | 40.7749 | 53.0074 | 65.2399
22.7652 | 0.0040724 | 40.7238 | 52.9409 | 65.1581
22.7819 | 0.0040673 | 40.6726 | 52.8744 | 65.0762
22.7985 | 0.0040622 | 40.6215 | 52.808 | 64.9944
22.8152 | 0.004057 | 40.5704 | 52.7415 | 64.9126
22.8319 | 0.0040519 | 40.5192 | 52.675 | 64.8307
22.8486 | 0.0040468 | 40.4681 | 52.6085 | 64.7489
22.8652 | 0.0040417 | 40.4169 | 52.542 | 64.6671
22.8819 | 0.0040366 | 40.3658 | 52.4755 | 64.5853
22.8986 | 0.0040315 | 40.3147 | 52.4091 | 64.5035
22.9153 | 0.0040264 | 40.2635 | 52.3426 | 64.4216
22.932 | 0.0040212 | 40.2124 | 52.2761 | 64.3398
22.9486 | 0.0040161 | 40.1612 | 52.2096 | 64.258
22.9653 | 0.004011 | 40.1101 | 52.1431 | 64.1762
22.982 | 0.0040059 | 40.059 | 52.0767 | 64.0944
22.9987 | 0.0040004 | 40.0041 | 52.0053 | 64.0066
23.0153 | 0.0039949 | 39.9491 | 51.9339 | 63.9186
23.032 | 0.0039894 | 39.8941 | 51.8624 | 63.8306
23.0487 | 0.0039839 | 39.8392 | 51.7909 | 63.7426
23.0654 | 0.0039784 | 39.7842 | 51.7194 | 63.6547
23.0821 | 0.0039729 | 39.7292 | 51.6479 | 63.5667
23.0987 | 0.0039674 | 39.6742 | 51.5765 | 63.4787
23.1154 | 0.0039619 | 39.6192 | 51.505 | 63.3908
23.1321 | 0.0039564 | 39.5642 | 51.4335 | 63.3028
23.1488 | 0.0039509 | 39.5093 | 51.362 | 63.2148
23.1654 | 0.0039454 | 39.4543 | 51.2906 | 63.1269
23.1821 | 0.0039399 | 39.3993 | 51.2191 | 63.0389
23.1988 | 0.0039344 | 39.3443 | 51.1476 | 62.9509
23.2155 | 0.0039289 | 39.2893 | 51.0762 | 62.863
23.2322 | 0.0039234 | 39.2344 | 51.0047 | 62.775
23.2488 | 0.0039179 | 39.1794 | 50.9332 | 62.687
23.2655 | 0.0039124 | 39.1244 | 50.8617 | 62.5991
23.2822 | 0.0039069 | 39.0694 | 50.7903 | 62.5111
23.2989 | 0.0039014 | 39.0145 | 50.7188 | 62.4231
23.3155 | 0.0038959 | 38.9595 | 50.6473 | 62.3352
23.3322 | 0.0038905 | 38.9045 | 50.5759 | 62.2472
23.3489 | 0.003885 | 38.8495 | 50.5044 | 62.1593
23.3656 | 0.0038795 | 38.7946 | 50.4329 | 62.0713
23.3823 | 0.003874 | 38.7396 | 50.3615 | 61.9834
23.3989 | 0.0038685 | 38.6846 | 50.29 | 61.8954
23.4156 | 0.0038631 | 38.6315 | 50.2209 | 61.8103
23.4323 | 0.003858 | 38.5799 | 50.1539 | 61.7278
23.449 | 0.0038528 | 38.5283 | 50.0868 | 61.6453
23.4656 | 0.0038477 | 38.4768 | 50.0198 | 61.5628
23.4823 | 0.0038425 | 38.4252 | 49.9528 | 61.4803
23.499 | 0.0038374 | 38.3737 | 49.8857 | 61.3978
23.5157 | 0.0038322 | 38.3221 | 49.8187 | 61.3154
23.5324 | 0.0038271 | 38.2705 | 49.7517 | 61.2329
23.549 | 0.0038219 | 38.219 | 49.6847 | 61.1504
23.5657 | 0.0038167 | 38.1674 | 49.6177 | 61.0679
23.5824 | 0.0038116 | 38.1159 | 49.5507 | 60.9854
23.5991 | 0.0038064 | 38.0644 | 49.4837 | 60.903
23.6157 | 0.0038013 | 38.0128 | 49.4167 | 60.8205
23.6324 | 0.0037961 | 37.9613 | 49.3497 | 60.7381
23.6491 | 0.003791 | 37.9097 | 49.2827 | 60.6556
23.6658 | 0.0037866 | 37.866 | 49.2258 | 60.5856
23.6825 | 0.0037824 | 37.8237 | 49.1708 | 60.518
23.6991 | 0.0037781 | 37.7815 | 49.1159 | 60.4504
23.7158 | 0.0037739 | 37.7392 | 49.061 | 60.3827
23.7325 | 0.0037697 | 37.697 | 49.006 | 60.3151
23.7492 | 0.0037655 | 37.6547 | 48.9511 | 60.2475
23.7658 | 0.0037612 | 37.6124 | 48.8962 | 60.1799
23.7825 | 0.003757 | 37.5702 | 48.8412 | 60.1123
23.7992 | 0.0037528 | 37.5279 | 48.7863 | 60.0447
23.8159 | 0.0037486 | 37.4857 | 48.7314 | 59.9771
23.8326 | 0.0037443 | 37.4434 | 48.6765 | 59.9095
23.8492 | 0.0037401 | 37.4012 | 48.6215 | 59.8419
23.8659 | 0.0037359 | 37.3589 | 48.5666 | 59.7743
23.8826 | 0.0037317 | 37.3167 | 48.5117 | 59.7067
23.8993 | 0.0037274 | 37.2744 | 48.4567 | 59.639
23.9159 | 0.0037232 | 37.2321 | 48.4018 | 59.5714
23.9326 | 0.003719 | 37.1899 | 48.3469 | 59.5038
23.9493 | 0.0037148 | 37.1476 | 48.2919 | 59.4362
23.966 | 0.0037105 | 37.1054 | 48.237 | 59.3686
23.9827 | 0.0037063 | 37.0631 | 48.1821 | 59.301
23.9993 | 0.0037021 | 37.0209 | 48.1271 | 59.2334
24.016 | 0.0036979 | 36.9786 | 48.0722 | 59.1658
24.0327 | 0.0036936 | 36.9364 | 48.0173 | 59.0982
24.0494 | 0.0036895 | 36.8946 | 47.9629 | 59.0313
24.066 | 0.0036853 | 36.853 | 47.9088 | 58.9647
24.0827 | 0.0036811 | 36.8114 | 47.8548 | 58.8982
24.0994 | 0.003677 | 36.7698 | 47.8007 | 58.8316
24.1161 | 0.0036728 | 36.7282 | 47.7466 | 58.765
24.1328 | 0.0036687 | 36.6866 | 47.6925 | 58.6985
24.1494 | 0.0036645 | 36.645 | 47.6384 | 58.6319
24.1661 | 0.0036603 | 36.6034 | 47.5844 | 58.5654
24.1828 | 0.0036562 | 36.5618 | 47.5303 | 58.4988
24.1995 | 0.003652 | 36.5202 | 47.4762 | 58.4322
24.2161 | 0.0036479 | 36.4786 | 47.4221 | 58.3657
24.2328 | 0.0036437 | 36.437 | 47.368 | 58.2991
24.2495 | 0.0036395 | 36.3954 | 47.314 | 58.2326
24.2662 | 0.0036354 | 36.3538 | 47.2599 | 58.166
24.2829 | 0.0036312 | 36.3122 | 47.2058 | 58.0995
24.2995 | 0.0036271 | 36.2706 | 47.1517 | 58.0329
24.3162 | 0.0036229 | 36.229 | 47.0976 | 57.9663
24.3329 | 0.0036187 | 36.1874 | 47.0436 | 57.8998
24.3496 | 0.0036146 | 36.1458 | 46.9895 | 57.8332
24.3662 | 0.0036104 | 36.1042 | 46.9354 | 57.7667
24.3829 | 0.0036063 | 36.0626 | 46.8813 | 57.7001
24.3996 | 0.0036021 | 36.0207 | 46.8268 | 57.633
24.4163 | 0.0035978 | 35.978 | 46.7714 | 57.5648
24.433 | 0.0035935 | 35.9353 | 46.7159 | 57.4965
24.4496 | 0.0035893 | 35.8927 | 46.6605 | 57.4283
24.4663 | 0.003585 | 35.85 | 46.605 | 57.36
24.483 | 0.0035807 | 35.8074 | 46.5496 | 57.2918
24.4997 | 0.0035765 | 35.7647 | 46.4941 | 57.2235
24.5163 | 0.0035722 | 35.7221 | 46.4387 | 57.1553
24.533 | 0.0035679 | 35.6794 | 46.3832 | 57.087
24.5497 | 0.0035637 | 35.6367 | 46.3278 | 57.0188
24.5664 | 0.0035594 | 35.5941 | 46.2723 | 56.9505
24.5831 | 0.0035551 | 35.5514 | 46.2169 | 56.8823
24.5997 | 0.0035509 | 35.5088 | 46.1614 | 56.814
24.6164 | 0.0035466 | 35.4661 | 46.1059 | 56.7458
24.6331 | 0.0035423 | 35.4235 | 46.0505 | 56.6775
24.6498 | 0.0035381 | 35.3808 | 45.995 | 56.6093
24.6664 | 0.0035338 | 35.3381 | 45.9396 | 56.541
24.6831 | 0.0035295 | 35.2955 | 45.8841 | 56.4728
24.6998 | 0.0035253 | 35.2528 | 45.8287 | 56.4045
24.7165 | 0.003521 | 35.2102 | 45.7732 | 56.3363
24.7332 | 0.0035168 | 35.1675 | 45.7178 | 56.268
24.7498 | 0.0035125 | 35.1249 | 45.6623 | 56.1998
24.7665 | 0.0035082 | 35.0822 | 45.6069 | 56.1315
24.7832 | 0.003504 | 35.0395 | 45.5514 | 56.0633
24.7999 | 0.0034997 | 34.9969 | 45.496 | 55.995
24.8165 | 0.0034954 | 34.9542 | 45.4405 | 55.9268
24.8332 | 0.0034912 | 34.9116 | 45.385 | 55.8585
24.8499 | 0.0034869 | 34.8689 | 45.3296 | 55.7903
24.8666 | 0.0034826 | 34.8263 | 45.2741 | 55.722
24.8833 | 0.0034784 | 34.7836 | 45.2187 | 55.6538
24.8999 | 0.0034741 | 34.7409 | 45.1632 | 55.5855
24.9166 | 0.0034698 | 34.6983 | 45.1078 | 55.5173
24.9333 | 0.0034656 | 34.6556 | 45.0523 | 55.449
24.95 | 0.0034613 | 34.613 | 44.9969 | 55.3808
24.9666 | 0.003457 | 34.5703 | 44.9414 | 55.3125
24.9833 | 0.0034528 | 34.5277 | 44.886 | 55.2443
25 | 0.0034485 | 34.485 | 44.8305 | 55.176